## Corundum4C24M
Перв. примен. | ЯКГШ.468369.197 | Поз. обозначение |  |  |  | Наименование |  |  |  |  | Кол. | Примечание
|  | BQ1..BQ3 |  |  |  | Резонатор Q 25.0-JXS32-12-10/30-T1 |  |  |  |  | 3
|  | BQ4 |  |  |  | Резонатор KX-38T 32.768 kHz 6pF |  |  |  |  | 1
|  | BQ5..BQ7 |  |  |  | Резонатор Q 25.0-JXS32-12-10/30-T1 |  |  |  |  | 3
Конденсаторы
|  | C1..C6 |  |  |  | 0201-X5R 0.47 мкФ ±20% 4 B |  |  |  |  | 6
|  | C7,C8 |  |  |  | 0603-X5R 22 мкФ ±10% 10В |  |  |  |  | 2
|  | C9,C10 |  |  |  | 0201-X5R 0.47 мкФ ±20% 4 B |  |  |  |  | 2
Справ. № |  | C11 |  |  |  | 0603-X5R 22 мкФ ±10% 10В |  |  |  |  | 1
|  | C12 |  |  |  | 0201-X5R 0.47 мкФ ±20% 4 B |  |  |  |  | 1
|  | C13 |  |  |  | 0603-X5R 22 мкФ ±10% 10В |  |  |  |  | 1
|  | C14,C15 |  |  |  | 0201-X5R 0.47 мкФ ±20% 4 B |  |  |  |  | 2
|  | C16 |  |  |  | 0603-X5R 22 мкФ ±10% 10В |  |  |  |  | 1
|  | C17,C18 |  |  |  | 0201-X5R 0.47 мкФ ±20% 4 B |  |  |  |  | 2
|  | C19 |  |  |  | 0603-X5R 22 мкФ ±10% 10В |  |  |  |  | 1
|  | C20,C21 |  |  |  | 0201-X5R 0.47 мкФ ±20% 4 B |  |  |  |  | 2
|  | C22 |  |  |  | 0603-X5R 22 мкФ ±10% 10В |  |  |  |  | 1
|  | C23..C44 |  |  |  | 0201-X5R 0.47 мкФ ±20% 4 B |  |  |  |  | 22
|  | C45..C48 |  |  |  | 0603-X5R 22 мкФ ±10% 10В |  |  |  |  | 4
|  | C49,C50 |  |  |  | 0201-X7R 1000 пФ ±20% 16 В |  |  |  |  | 2
|  | C51,C52 |  |  |  | 0402-X5R 1 мкФ ±10% 10 B |  |  |  |  | 2
|  | C53..C55 |  |  |  | 0201-X5R 0.47 мкФ ±20% 4 B |  |  |  |  | 3
|  | C56,C57 |  |  |  | 0201-X7R 1000 пФ ±20% 16 В |  |  |  |  | 2
|  | C58,C59 |  |  |  | 0402-X5R 1 мкФ ±10% 10 B |  |  |  |  | 2
|  | C60..C76 |  |  |  | 0201-X5R 0.47 мкФ ±20% 4 B |  |  |  |  | 17
|  | C77,C78 |  |  |  | 0603-X5R 22 мкФ ±10% 10В |  |  |  |  | 2
|  | C79 |  |  |  | 0201-X5R 0.47 мкФ ±20% 4 B |  |  |  |  | 1
|  | C80 |  |  |  | 0603-X5R 22 мкФ ±10% 10В |  |  |  |  | 1
Подп. и дата |  | C81 |  |  |  | 0201-X5R 0.47 мкФ ±20% 4 B |  |  |  |  | 1
|  | C82 |  |  |  | 0201-X7R 1000 пФ ±20% 16 В |  |  |  |  | 1
|  | C83 |  |  |  | 0402-X5R 1 мкФ ±10% 10 B |  |  |  |  | 1
|  | C84 |  |  |  | 0201-X7R 1000 пФ ±20% 16 В |  |  |  |  | 1
|  | C85 |  |  |  | 0402-X5R 1 мкФ ±10% 10 B |  |  |  |  | 1
|  | C86..C89 |  |  |  | 0201-X5R 0.47 мкФ ±20% 4 B |  |  |  |  | 4
Инв. № дубл. |  | C90 |  |  |  | 0603-X5R 22 мкФ ±10% 10В |  |  |  |  | 1
|  | C91 |  |  |  | 0603-X5R 10 мкФ ±20% 6.3 B |  |  |  |  | 1
|  | C92 |  |  |  | 0201-X5R 0.47 мкФ ±20% 4 B |  |  |  |  | 1
|  | C93 |  |  |  | 0402-X5R 1 мкФ ±10% 10 B |  |  |  |  | 1
|  | C94 |  |  |  | 0603-X5R 22 мкФ ±10% 10В |  |  |  |  | 1
|  | C95 |  |  |  | 0201-X5R 0.47 мкФ ±20% 4 B |  |  |  |  | 1
Взаим. Инв. № |  | C96 |  |  |  | 0402-X5R 1 мкФ ±10% 10 B |  |  |  |  | 1
|  | C97 |  |  |  | 0603-X5R 22 мкФ ±10% 10В |  |  |  |  | 1
|  | C98 |  |  |  | 0402-X7R 1000 пФ ±10% 25 В |  |  |  |  | 1
|  | C99 |  |  |  | 0402-X5R 1 мкФ ±10% 10 B |  |  |  |  | 1
|  | C100 |  |  |  | 0603-X5R 22 мкФ ±10% 10В |  |  |  |  | 1
|  | C101 |  |  |  | 0201-X5R 0.47 мкФ ±20% 4 B |  |  |  |  | 1
Подп. и дата |  | C102 |  |  |  | 0402-X5R 1 мкФ ±10% 10 B |  |  |  |  | 1
|  | C103 |  |  |  | 0603-X5R 22 мкФ ±10% 10В |  |  |  |  | 1
|  | C104 |  |  |  | 0402-X7R 1000 пФ ±10% 25 В |  |  |  |  | 1
|  | C105 |  |  |  | 0402-X5R 1 мкФ ±10% 10 B |  |  |  |  | 1
ЯКГШ.468369.197 ПЭ3
Инв. № подл. |  | Изм. | Лист | № докум. | № Докум. |  | Подп | Дата
|  | Разраб. |  |  | Садовникова |  |  |  | Модуль Corundum-4C-24M Перечень элементов |  | Лит. |  | Лист | Листов
|  | Пров. |  |  | Яшин | [7 empty] | 1 | 13
|  | Согласов. |  |  | Ильин | [5 empty] | АО "Ангстрем-Телеком"
|  | Н. контр. |  |  | Дунаева
|  | Утв. |  |  | Трещановский
[10 empty] | Копировал |  |  |  | Формат А4
|  | Поз. обозначение |  |  |  | Наименование |  |  |  |  | Кол. | Примечание
|  | C106,C107 |  |  |  | 0603-X5R 22 мкФ ±10% 10В |  |  |  |  | 2
|  | C108 |  |  |  | 0603-X7R 0.01 мкФ ±10% 16В |  |  |  |  | 1
|  | C109 |  |  |  | 0603-X5R 22 мкФ ±10% 10В |  |  |  |  | 1
|  | C110 |  |  |  | 0402-X5R 1 мкФ ±10% 10 B |  |  |  |  | 1
|  | C111 |  |  |  | 0603-X5R 22 мкФ ±10% 10В |  |  |  |  | 1
|  | C112 |  |  |  | 0603-X7R 1000 пФ ±10% |  |  |  |  | 1
|  | C113 |  |  |  | 0603-X5R 10 мкФ ±20% 6.3 B |  |  |  |  | 1
|  | C114 |  |  |  | 0603-X5R 22 мкФ ±10% 10В |  |  |  |  | 1
|  | C115,C116 |  |  |  | 0603-X5R 10 мкФ ±20% 6.3 B |  |  |  |  | 2
|  | C117 |  |  |  | 0402-X7R 1000 пФ ±10% 25 В |  |  |  |  | 1
|  | C118 |  |  |  | 0603-X7R 3300 пФ ±10% |  |  |  |  | 1
|  | C119,C120 |  |  |  | 0603-X5R 10 мкФ ±20% 6.3 B |  |  |  |  | 2
|  | C121,C122 |  |  |  | 0603-X5R 22 мкФ ±10% 10В |  |  |  |  | 2
|  | C123 |  |  |  | 0402-X7R 0.1 мкФ ±10% 16 B |  |  |  |  | 1
|  | C124,C125 |  |  |  | 0603-X5R 22 мкФ ±10% 10В |  |  |  |  | 2
|  | C126 |  |  |  | KEFQ-0805-NPO 330 пФ ±10% |  |  |  |  | 1
|  | C127,C128 |  |  |  | 0603-X5R 22 мкФ ±10% 10В |  |  |  |  | 2
|  | C129 |  |  |  | 0402-X7R 0.1 мкФ ±10% 16 B |  |  |  |  | 1
|  | C130 |  |  |  | 0603-X5R 22 мкФ ±10% 10В |  |  |  |  | 1
|  | C131 |  |  |  | KEFQ-1206-X5R 100 мкФ ±20% 6,3 B |  |  |  |  | 1
|  | C132 |  |  |  | 0603-X5R 10 мкФ ±20% 6.3 B |  |  |  |  | 1
|  | C133,C134 |  |  |  | 0402-X7R 1000 пФ ±10% 25 В |  |  |  |  | 2
|  | C135 |  |  |  | 0201-X5R 0.47 мкФ ±20% 4 B |  |  |  |  | 1
Подп. и дата |  | C136 |  |  |  | 0201-X7R 1000 пФ ±20% 16 В |  |  |  |  | 1
|  | C137..C141 |  |  |  | 0402-X7R 0.1 мкФ ±10% 16 B |  |  |  |  | 5
|  | C142 |  |  |  | 0402-X7R 0.01 мкФ ±10% 25 В |  |  |  |  | 1
|  | C143 |  |  |  | 0402-X7R 0.1 мкФ ±10% 16 B |  |  |  |  | 1
|  | C144 |  |  |  | 0402-X7R 0.01 мкФ ±10% 25 В |  |  |  |  | 1
|  | C145..C152 |  |  |  | 0402-X7R 0.1 мкФ ±10% 16 B |  |  |  |  | 8
|  | C153,C154 |  |  |  | 0603-X5R 10 мкФ ±20% 6.3 B |  |  |  |  | 2
Инв. № дубл. |  | C155 |  |  |  | 0402-X7R 0.1 мкФ ±10% 16 B |  |  |  |  | 1
|  | C156 |  |  |  | 0402-X7R 0.01 мкФ ±10% 25 В |  |  |  |  | 1
|  | C157..C164 |  |  |  | 0402-X7R 0.1 мкФ ±10% 16 B |  |  |  |  | 8
|  | C165,C166 |  |  |  | 0603-X5R 10 мкФ ±20% 6.3 B |  |  |  |  | 2
|  | C167..C180 |  |  |  | 0402-X7R 0.1 мкФ ±10% 16 B |  |  |  |  | 14
|  | C181 |  |  |  | 0402-X5R 1 мкФ ±10% 10 B |  |  |  |  | 1
|  | C182,C183 |  |  |  | 0402-X7R 0.1 мкФ ±10% 16 B |  |  |  |  | 2
Взаим. Инв. № |  | C184 |  |  |  | KEFQ-0805-X5R 10 мкФ ±10% 6.3 B |  |  |  |  | 1
|  | C185..C206 |  |  |  | 0402-X7R 0.1 мкФ ±10% 16 B |  |  |  |  | 22
|  | C207,C208 |  |  |  | KEFQ-0805-X5R 10 мкФ ±10% 6.3 B |  |  |  |  | 2
|  | C209..C230 |  |  |  | 0402-X7R 0.1 мкФ ±10% 16 B |  |  |  |  | 22
|  | C231,C232 |  |  |  | 0402-NPO 18 пФ ±5% |  |  |  |  | 2
|  | C233 |  |  |  | KEFQ-0805-X5R 10 мкФ ±10% 6.3 B |  |  |  |  | 1
|  | C234..C248 |  |  |  | 0402-X7R 0.1 мкФ ±10% 16 B |  |  |  |  | 15
Подп. и дата |  | C249..C252 |  |  |  | KEFQ-0805-X5R 10 мкФ ±10% 6.3 B |  |  |  |  | 4
|  | C253..C265 |  |  |  | 0402-X7R 0.1 мкФ ±10% 16 B |  |  |  |  | 13
|  | C266..C269 |  |  |  | KEFQ-0805-X5R 10 мкФ ±10% 6.3 B |  |  |  |  | 4
|  | C270..C283 |  |  |  | 0402-X7R 0.1 мкФ ±10% 16 B |  |  |  |  | 14
|  | C284..C287 |  |  |  | KEFQ-0805-X5R 10 мкФ ±10% 6.3 B |  |  |  |  | 4
|  | C288..C299 |  |  |  | 0402-X7R 0.1 мкФ ±10% 16 B |  |  |  |  | 12
|  | C300..C303 |  |  |  | KEFQ-0805-X5R 10 мкФ ±10% 6.3 B |  |  |  |  | 4
Инв. № подл. |  | C304 |  |  |  | 1808-X7R 680 пФ ±10% 250В |  |  |  |  | 1
|  | C305..C312 |  |  |  | 0402-X7R 0.01 мкФ ±10% 25 В |  |  |  |  | 8
|  | C313 |  |  |  | 1808-X7R 680 пФ ±10% 250В |  |  |  |  | 1
|  | C314..C317 |  |  |  | 0402-X7R 0.1 мкФ ±10% 16 B |  |  |  |  | 4
|  | C318..C325 |  |  |  | KEFQ-1206-X7R Н20 0.068 мкФ ±20% 200В |  |  |  |  | 8
[9 empty] | ЯКГШ.468369.197 ПЭ3 | [5 empty] | Лист
2
|  | Изм. | Лист | № докум. | № Докум. |  | Подп | Дата
[10 empty] | Копировал |  |  |  | Формат А4
|  | Поз. обозначение |  |  |  | Наименование |  |  |  |  | Кол. | Примечание
|  | C326..C328 |  |  |  | 1808-X7R 680 пФ ±10% 250В |  |  |  |  | 3
|  | C329..C336 |  |  |  | KEFQ-1206-X7R Н20 0.068 мкФ ±20% 200В |  |  |  |  | 8
|  | C337..C344 |  |  |  | 0402-X7R 0.01 мкФ ±10% 25 В |  |  |  |  | 8
|  | C345..C348 |  |  |  | 0402-X7R 0.1 мкФ ±10% 16 B |  |  |  |  | 4
|  | C349 |  |  |  | 1808-X7R 680 пФ ±10% 250В |  |  |  |  | 1
|  | C350 |  |  |  | KEFQ-0805-X5R 10 мкФ ±10% 6.3 B |  |  |  |  | 1
|  | C351..C372 |  |  |  | 0402-X7R 0.1 мкФ ±10% 16 B |  |  |  |  | 22
|  | C373,C374 |  |  |  | KEFQ-0805-X5R 10 мкФ ±10% 6.3 B |  |  |  |  | 2
|  | C375..C396 |  |  |  | 0402-X7R 0.1 мкФ ±10% 16 B |  |  |  |  | 22
|  | C397,C398 |  |  |  | 0402-NPO 18 пФ ±5% |  |  |  |  | 2
|  | C399 |  |  |  | KEFQ-0805-X5R 10 мкФ ±10% 6.3 B |  |  |  |  | 1
|  | C400..C414 |  |  |  | 0402-X7R 0.1 мкФ ±10% 16 B |  |  |  |  | 15
|  | C415..C418 |  |  |  | KEFQ-0805-X5R 10 мкФ ±10% 6.3 B |  |  |  |  | 4
|  | C419..C431 |  |  |  | 0402-X7R 0.1 мкФ ±10% 16 B |  |  |  |  | 13
|  | C432..C435 |  |  |  | KEFQ-0805-X5R 10 мкФ ±10% 6.3 B |  |  |  |  | 4
|  | C436..C449 |  |  |  | 0402-X7R 0.1 мкФ ±10% 16 B |  |  |  |  | 14
|  | C450..C453 |  |  |  | KEFQ-0805-X5R 10 мкФ ±10% 6.3 B |  |  |  |  | 4
|  | C454..C465 |  |  |  | 0402-X7R 0.1 мкФ ±10% 16 B |  |  |  |  | 12
|  | C466..C470 |  |  |  | KEFQ-0805-X5R 10 мкФ ±10% 6.3 B |  |  |  |  | 5
|  | C471..C492 |  |  |  | 0402-X7R 0.1 мкФ ±10% 16 B |  |  |  |  | 22
|  | C493,C494 |  |  |  | KEFQ-0805-X5R 10 мкФ ±10% 6.3 B |  |  |  |  | 2
|  | C495..C516 |  |  |  | 0402-X7R 0.1 мкФ ±10% 16 B |  |  |  |  | 22
|  | C517,C518 |  |  |  | 0402-NPO 18 пФ ±5% |  |  |  |  | 2
Подп. и дата |  | C519 |  |  |  | KEFQ-0805-X5R 10 мкФ ±10% 6.3 B |  |  |  |  | 1
|  | C520..C536 |  |  |  | 0402-X7R 0.1 мкФ ±10% 16 B |  |  |  |  | 17
|  | C537..C540 |  |  |  | KEFQ-0805-X5R 10 мкФ ±10% 6.3 B |  |  |  |  | 4
|  | C541..C553 |  |  |  | 0402-X7R 0.1 мкФ ±10% 16 B |  |  |  |  | 13
|  | C554..C557 |  |  |  | KEFQ-0805-X5R 10 мкФ ±10% 6.3 B |  |  |  |  | 4
|  | C558..C571 |  |  |  | 0402-X7R 0.1 мкФ ±10% 16 B |  |  |  |  | 14
|  | C572..C575 |  |  |  | KEFQ-0805-X5R 10 мкФ ±10% 6.3 B |  |  |  |  | 4
Инв. № дубл. |  | C576..C587 |  |  |  | 0402-X7R 0.1 мкФ ±10% 16 B |  |  |  |  | 12
|  | C588..C591 |  |  |  | KEFQ-0805-X5R 10 мкФ ±10% 6.3 B |  |  |  |  | 4
|  | C592,C593 |  |  |  | 0603-NPO 10 пФ ±5% |  |  |  |  | 2
|  | C594..C600 |  |  |  | 0402-X7R 0.1 мкФ ±10% 16 B |  |  |  |  | 7
|  | C601 |  |  |  | 0603-X5R 22 мкФ ±10% 10В |  |  |  |  | 1
|  | C602 |  |  |  | 0402-X7R 0.1 мкФ ±10% 16 B |  |  |  |  | 1
|  | C603 |  |  |  | 0603-X5R 22 мкФ ±10% 10В |  |  |  |  | 1
Взаим. Инв. № |  | C604 |  |  |  | 0402-X7R 0.1 мкФ ±10% 16 B |  |  |  |  | 1
|  | C605 |  |  |  | 0603-X5R 22 мкФ ±10% 10В |  |  |  |  | 1
|  | C606 |  |  |  | 0402-X5R 1 мкФ ±10% 10 B |  |  |  |  | 1
|  | C607 |  |  |  | 0603-Y5V 1 мкФ -20%+80% 16 B |  |  |  |  | 1
|  | C608,C609 |  |  |  | 0402-X7R 0.1 мкФ ±10% 16 B |  |  |  |  | 2
|  | C610 |  |  |  | KEFQ-0805-X7R Н20 0.047 мкФ ±20% |  |  |  |  | 1
|  | C611 |  |  |  | 0402-X7R 0.1 мкФ ±10% 16 B |  |  |  |  | 1
Подп. и дата |  | C612,C613 |  |  |  | 0603-X7R 0.1 мкФ ±10% 16В |  |  |  |  | 2
|  | C614 |  |  |  | 0603-X7R 0.01 мкФ ±10% 16В |  |  |  |  | 1
|  | C615 |  |  |  | KEFQ-1206-Y5V H90 10 мкФ -20%+80% 16 B |  |  |  |  | 1
|  | C616 |  |  |  | 0603-Y5V 1 мкФ -20%+80% 16 B |  |  |  |  | 1
|  | C619 |  |  |  | K50-35 470 мкФ ±20% 16В 105гр.10х12,5мм |  |  |  |  | 1
|  | C620 |  |  |  | 0603-X7R 0.1 мкФ ±10% 16В |  |  |  |  | 1
Инв. № подл. |  | C621 |  |  |  | 1210-X5R 47 мкФ ±15% 10В |  |  |  |  | 1
|  | C622,C623 |  |  |  | K50-35 470 мкФ ±20% 16В 105гр.10х12,5мм |  |  |  |  | 2
|  | C624 |  |  |  | 0603-X7R 0.1 мкФ ±10% 16В |  |  |  |  | 1
|  | C625 |  |  |  | 0603-Y5V 1 мкФ -20%+80% 16 B |  |  |  |  | 1
|  | C626..C631 |  |  |  | KEFQ-1206-X7R Н20 0.068 мкФ ±20% 200В |  |  |  |  | 6
[9 empty] | ЯКГШ.468369.197 ПЭ3 | [5 empty] | Лист
3
|  | Изм. | Лист | № докум. | № Докум. |  | Подп | Дата
|  | Поз. обозначение |  |  |  | Наименование |  |  |  |  | Кол. | Примечание
|  | C632..C635 |  |  |  | 0603-Y5V 1 мкФ -20%+80% 16 B |  |  |  |  | 4
|  | C636..C639 |  |  |  | KEFQ-1206-Y5V H90 10 мкФ -20%+80% 16 B |  |  |  |  | 4
|  | C640 |  |  |  | 0603-X7R 3300 пФ ±10% |  |  |  |  | 1
|  | C641 |  |  |  | KEFQ-1206-Y5V H90 10 мкФ -20%+80% 16 B |  |  |  |  | 1
|  | C642 |  |  |  | 0603-X7R 3300 пФ ±10% |  |  |  |  | 1
|  | C643 |  |  |  | KEFQ-1206-Y5V H90 10 мкФ -20%+80% 16 B |  |  |  |  | 1
|  | C644 |  |  |  | 0603-X7R 3300 пФ ±10% |  |  |  |  | 1
|  | C645..C647 |  |  |  | KEFQ-1206-Y5V H90 10 мкФ -20%+80% 16 B |  |  |  |  | 3
|  | C648 |  |  |  | 0603-X7R 0.1 мкФ ±10% 16В |  |  |  |  | 1
|  | C649 |  |  |  | 0603-X5R 22 мкФ ±10% 10В |  |  |  |  | 1
|  | C650 |  |  |  | 0603-X7R 0.1 мкФ ±10% 16В |  |  |  |  | 1
|  | C651 |  |  |  | 0603-X5R 22 мкФ ±10% 10В |  |  |  |  | 1
|  | C652 |  |  |  | 0603-X7R 0.1 мкФ ±10% 16В |  |  |  |  | 1
|  | C653..C662 |  |  |  | 0603-X5R 22 мкФ ±10% 10В |  |  |  |  | 10
|  | C663..C667 |  |  |  | 1210-X5R 47 мкФ ±15% 10В |  |  |  |  | 5
|  | C668,C669 |  |  |  | 0402-X7R 0.1 мкФ ±10% 16 B |  |  |  |  | 2
|  | C670 |  |  |  | 0603-X5R 22 мкФ ±10% 10В |  |  |  |  | 1
|  | C671,C672 |  |  |  | 0402-X7R 0.1 мкФ ±10% 16 B |  |  |  |  | 2
|  | C673 |  |  |  | 0603-X5R 22 мкФ ±10% 10В |  |  |  |  | 1
|  | C674,C675 |  |  |  | 0603-NPO 22 пФ ±5% |  |  |  |  | 2
|  | C676 |  |  |  | 0402-X5R 1 мкФ ±10% 10 B |  |  |  |  | 1
|  | C677 |  |  |  | 0402-X7R 0.1 мкФ ±10% 16 B |  |  |  |  | 1
|  | C678 |  |  |  | 0603-X5R 2.2 мкФ ±10% 10В |  |  |  |  | 1
Подп. и дата |  | C679,C680 |  |  |  | 0402-X7R 0.1 мкФ ±10% 16 B |  |  |  |  | 2
|  | C681 |  |  |  | 0402-X5R 1 мкФ ±10% 10 B |  |  |  |  | 1
|  | C682 |  |  |  | 0603-X5R 2.2 мкФ ±10% 10В |  |  |  |  | 1
|  | C683..C686 |  |  |  | 0402-X7R 0.1 мкФ ±10% 16 B |  |  |  |  | 4
|  | C687 |  |  |  | 1808-X7R 680 пФ ±10% 250В |  |  |  |  | 1
|  | C688 |  |  |  | 0402-X7R 0.1 мкФ ±10% 16 B |  |  |  |  | 1
|  | C689..C692 |  |  |  | 0402-X7R 0.01 мкФ ±10% 25 В |  |  |  |  | 4
Инв. № дубл. |  | C693,C694 |  |  |  | 0603-NPO 22 пФ ±5% |  |  |  |  | 2
|  | C695..C706 |  |  |  | 0402-X7R 0.01 мкФ ±10% 25 В |  |  |  |  | 12
|  | C707..C718 |  |  |  | 0402-X7R 0.1 мкФ ±10% 16 B |  |  |  |  | 12
|  | C719 |  |  |  | 0603-X5R 22 мкФ ±10% 10В |  |  |  |  | 1
|  | C720..C735 |  |  |  | 0402-X7R 0.1 мкФ ±10% 16 B |  |  |  |  | 16
|  | C736,C737 |  |  |  | 0603-X5R 22 мкФ ±10% 10В |  |  |  |  | 2
|  | C738 |  |  |  | 0402-X5R 1 мкФ ±10% 10 B |  |  |  |  | 1
Взаим. Инв. № |  | C739 |  |  |  | KEFQ-1206-X7R H20 10 мкФ ±10% 6,3 B |  |  |  |  | 1
|  | C740 |  |  |  | 1808-X7R 680 пФ ±10% 250В |  |  |  |  | 1
|  | C741 |  |  |  | 0603-X7R 0.1 мкФ ±10% 16В |  |  |  |  | 1
|  | C742 |  |  |  | 0603-X5R 10 мкФ ±20% 6.3 B |  |  |  |  | 1
|  | C743..C745 |  |  |  | 0603-X5R 22 мкФ ±10% 10В |  |  |  |  | 3
|  | C746 |  |  |  | 0402-X7R 0.1 мкФ ±10% 16 B |  |  |  |  | 1
|  | C747..C750 |  |  |  | 0402-X7R 0.01 мкФ ±10% 25 В |  |  |  |  | 4
Подп. и дата |  | C751,C752 |  |  |  | 0603-NPO 22 пФ ±5% |  |  |  |  | 2
|  | C753..C764 |  |  |  | 0402-X7R 0.01 мкФ ±10% 25 В |  |  |  |  | 12
|  | C765..C776 |  |  |  | 0402-X7R 0.1 мкФ ±10% 16 B |  |  |  |  | 12
|  | C777 |  |  |  | 0603-X5R 22 мкФ ±10% 10В |  |  |  |  | 1
|  | C778..C793 |  |  |  | 0402-X7R 0.1 мкФ ±10% 16 B |  |  |  |  | 16
|  | C794,C795 |  |  |  | 0603-X5R 22 мкФ ±10% 10В |  |  |  |  | 2
|  | C796 |  |  |  | 0402-X5R 1 мкФ ±10% 10 B |  |  |  |  | 1
Инв. № подл. |  | C797 |  |  |  | 1808-X7R 680 пФ ±10% 250В |  |  |  |  | 1
|  | C798..C803 |  |  |  | 0402-X7R 0.1 мкФ ±10% 16 B |  |  |  |  | 6
|  | C804..C809 |  |  |  | 0603-X5R 22 мкФ ±10% 10В |  |  |  |  | 6
|  | C810..C814 |  |  |  | 0402-X7R 0.1 мкФ ±10% 16 B |  |  |  |  | 5
|  | C815..C820 |  |  |  | 0603-X5R 22 мкФ ±10% 10В |  |  |  |  | 6
[9 empty] | ЯКГШ.468369.197 ПЭ3 | [5 empty] | Лист
4
|  | Изм. | Лист | № докум. | № Докум. |  | Подп | Дата
|  | Поз. обозначение |  |  |  | Наименование |  |  |  |  | Кол. | Примечание
Микросхемы
|  | DA1 |  |  |  | TPS7A7001DDA (Texas Instruments) |  |  |  |  | 1
|  | DA2..DA4 |  |  |  | TL431CPK |  |  |  |  | 3
|  | DA6 |  |  |  | TPS7A7001DDA (Texas Instruments) |  |  |  |  | 1
|  | DD1 |  |  |  | LS1022ASN7EKB (NXP) |  |  |  |  | 1 | Standard temp., SEC-not present, CPU speed-600MHz, DDR data rate-1000MT/s
|  | DD2 |  |  |  | ST1S10PUR (STMicroelectronics) |  |  |  |  | 1
|  | DD3 |  |  |  | TPS54519RTE (Texas Instruments) |  |  |  |  | 1
|  | DD4 |  |  |  | TPS51200DRC (Texas Instruments) |  |  |  |  | 1
|  | DD5 |  |  |  | Генератор O125.0-JO75-B-2.5-2-Т1 |  |  |  |  | 1
|  | DD6,DD7 |  |  |  | NC7WZ17P6X (Firechild) |  |  |  |  | 2
|  | DD8 |  |  |  | M24C04-WDW6TP (STMicroelectronics) |  |  |  |  | 1
|  | DD9 |  |  |  | NC7WZ17P6X (Firechild) |  |  |  |  | 1
|  | DD10 |  |  |  | MT41K256M16HA-125IT:E (Micron) |  |  |  |  | 1 | DDR3L-256MX16_FBGA96 indusrrial
|  | DD13 |  |  |  | PCA9306DCUT (Texas Instruments) |  |  |  |  | 1
|  | DD14 |  |  |  | MX66L1G45GMI-10G (Macronix) |  |  |  |  | 1
|  | DD15 |  |  |  | 88E6097FA2-LGO1C000 (Marvell) |  |  |  |  | 1
|  | DD16 |  |  |  | PCA9548APW (Texas Instuments) |  |  |  |  | 1
|  | DD17..DD19 |  |  |  | PCA9554PW (NXP) |  |  |  |  | 3
Подп. и дата |  | DD20 |  |  |  | 88E6097FA2-LGO1C000 (Marvell) |  |  |  |  | 1
|  | DD21 |  |  |  | PCA9548APW (Texas Instuments) |  |  |  |  | 1
|  | DD22..DD24 |  |  |  | PCA9554PW (NXP) |  |  |  |  | 3
|  | DD25 |  |  |  | 88E6097FA2-LGO1C000 (Marvell) |  |  |  |  | 1
|  | DD26 |  |  |  | PCA9548APW (Texas Instuments) |  |  |  |  | 1
|  | DD27..DD29 |  |  |  | PCA9554APW (NXP) |  |  |  |  | 3
|  | DD30 |  |  |  | PCA9554PW (NXP) |  |  |  |  | 1
Инв. № дубл. |  | DD31 |  |  |  | MCP79410-I/SN (Microchip) |  |  |  |  | 1
|  | DD32 |  |  |  | TPS3828-33DBV (Texas Instruments) |  |  |  |  | 1
|  | DD33 |  |  |  | SP3232EEN-L (EXAR) |  |  |  |  | 1
|  | DD34 |  |  |  | MAX1558HETB+ (Maxim) |  |  |  |  | 1
|  | DD35 |  |  |  | Генератор SMD7x5-100.0МГц-3.3В |  |  |  |  | 1
|  | DD36 |  |  |  | CDCV304PW (Texas Instruments) |  |  |  |  | 1
|  | DD37 |  |  |  | STLM75DS2F (STMicroelectronics) |  |  |  |  | 1
Взаим. Инв. № |  | DD38 |  |  |  | LTC4370CDE (Linear Technology) |  |  |  |  | 1
|  | DD39 |  |  |  | ST1S10PUR (STMicroelectronics) |  |  |  |  | 1
|  | DD40..DD42 |  |  |  | AOZ1237QI-02 (Alpha & Omega Semiconductor) |  |  |  |  | 3
|  | DD43 |  |  |  | RTL8211FS(I)(-VS)-CG (Realtek) |  |  |  |  | 1
|  | DD44 |  |  |  | 88E1322-XX-BAM2C000 (Marvell) |  |  |  |  | 1
|  | DD45 |  |  |  | ST1S10PUR (STMicroelectronics) |  |  |  |  | 1
|  | DD46 |  |  |  | 88E1322-XX-BAM2C000 (Marvell) |  |  |  |  | 1
Подп. и дата |  | DD47 |  |  |  | PCA9548APW (Texas Instuments) |  |  |  |  | 1
|  | DD48,DD49 |  |  |  | PCA9554APW (NXP) |  |  |  |  | 2
|  | HL1..HL24 |  |  |  | Светодиод KPG-1608ZGC (ф. KINGBRIGHT) |  |  |  |  | 24
|  | HL25 |  |  |  | Светодиод L937GYW (ф. KINGBRIGHT) |  |  |  |  | 1
Инв. № подл. |  | HL26,HL27 |  |  |  | Светодиод L937EGW (ф. KINGBRIGHT) |  |  |  |  | 2
|  | HL28..HL31 |  |  |  | Светодиод KPG-1608ZGC (ф. KINGBRIGHT) |  |  |  |  | 4
|  | K1 |  |  |  | Реле M4S-3HW (Forward) |  |  |  |  | 1
[9 empty] | ЯКГШ.468369.197 ПЭ3 | [5 empty] | Лист
5
|  | Изм. | Лист | № докум. | № Докум. |  | Подп | Дата
|  | Поз. обозначение |  |  |  | Наименование |  |  |  |  | Кол. | Примечание
|  | L1,L2 |  |  |  | Фильтр BLM18KG121TN1D (Murata) |  |  |  |  | 2
|  | L3..L7 |  |  |  | Фильтр BLM18AG121SN1D (Murata) |  |  |  |  | 5
|  | L8..L10 |  |  |  | Фильтр BLM18PG121SN1D (Murata) |  |  |  |  | 3
|  | L11 |  |  |  | Дроссель SRU5028-3R3Y (Bourns) |  |  |  |  | 1
|  | L12 |  |  |  | Дроссель IHLP2525AHER1R0M01 (Vishay) 1.0uH 7A |  |  |  |  | 1
|  | L13 |  |  |  | Фильтр BLM18AG121SN1D (Murata) |  |  |  |  | 1
|  | L15..L64 |  |  |  | Фильтр BLM18PG121SN1D (Murata) |  |  |  |  | 50
|  | L65 |  |  |  | Фильтр BLM18AG121SN1D (Murata) |  |  |  |  | 1
|  | L66 |  |  |  | Фильтр NFE31PT222Z1E9L (Murata) |  |  |  |  | 1
|  | L67 |  |  |  | Дроссель DLW21SN900SQ2L (Murata) |  |  |  |  | 1
|  | L68 |  |  |  | Фильтр BLM18PG121SN1D (Murata) |  |  |  |  | 1
|  | L69 |  |  |  | Дроссель SRU5028-3R3Y (Bourns) |  |  |  |  | 1
|  | L70,L71 |  |  |  | Дроссель SRP1038A-3R3M (Bourns) |  |  |  |  | 2
|  | L72 |  |  |  | Дроссель SRP7030-1R0M (Bourns) |  |  |  |  | 1
|  | L73 |  |  |  | Дроссель IHLP1616ABER2R2M01 (Vishay) 2.2uH 3.0A |  |  |  |  | 1
|  | L74..L76 |  |  |  | Фильтр BLM18PG121SN1D (Murata) |  |  |  |  | 3
|  | L77 |  |  |  | Дроссель SRU5028-3R3Y (Bourns) |  |  |  |  | 1
|  | L78..L86 |  |  |  | Фильтр BLM18PG121SN1D (Murata) |  |  |  |  | 9
Резисторы
Подп. и дата
|  | R2 |  |  |  | 0402-0.063-1 КОм ±5% |  |  |  |  | 1
|  | R4 |  |  |  | 0402-0.063-1 КОм ±5% |  |  |  |  | 1
|  | R6,R7 |  |  |  | 0402-0.063-1 КОм ±5% |  |  |  |  | 2
|  | R8 |  |  |  | 0603-0.063-47 KОм ±5% |  |  |  |  | 1
Инв. № дубл. |  | R9 |  |  |  | RC12H-0805-0.125-47 КОм ±1% |  |  |  |  | 1
|  | R10 |  |  |  | 0603-0.063- 18 КОм ±1% |  |  |  |  | 1
|  | R11 |  |  |  | 0402-0.063-1 КОм ±5% |  |  |  |  | 1
|  | R13 |  |  |  | Перемычка 0402 - 0 Ом |  |  |  |  | 1
|  | R14 |  |  |  | 0603-0.063- 10 КОм ±1% |  |  |  |  | 1
|  | R15 |  |  |  | 0603-0.063- 18 КОм ±1% |  |  |  |  | 1
Взаим. Инв. № |  | R16 |  |  |  | 0603-0.063- 33 КОм ±1% |  |  |  |  | 1
|  | R17 |  |  |  | 0603-0.063- 10 КОм ±1% |  |  |  |  | 1
|  | R18 |  |  |  | RC12H-0805-0.125-20 KОм ±1% |  |  |  |  | 1
|  | R19 |  |  |  | RC12H-0805-0.125-30 KОм ±1% |  |  |  |  | 1
|  | R20 |  |  |  | 0603-0.063- 680 Ом ±1% |  |  |  |  | 1
|  | R21 |  |  |  | 0603-0.063- 1 KОм ±1% |  |  |  |  | 1
|  | R22 |  |  |  | 0402-0.063-10 КОм ±5% |  |  |  |  | 1
Подп. и дата |  | R23 |  |  |  | Перемычка 0402 - 0 Ом |  |  |  |  | 1
|  | R24..R36 |  |  |  | 0402-0.063-4.7 КОм ±5% |  |  |  |  | 13
|  | R37..R40 |  |  |  | 0402-0.063-10 Ом ±5% |  |  |  |  | 4
|  | R43 |  |  |  | 0402-0.063-4.7 КОм ±5% |  |  |  |  | 1
Инв. № подл. |  | R45 |  |  |  | 0402-0.063-4.7 КОм ±5% |  |  |  |  | 1
|  | R46,R47 |  |  |  | 0603-0.063- 160 Ом ±1% |  |  |  |  | 2
|  | R48..R57 |  |  |  | 0402-0.063-10 КОм ±5% |  |  |  |  | 10
|  | R58..R64 |  |  |  | 0402-0.063-4.7 КОм ±5% |  |  |  |  | 7
|  | R65 |  |  |  | 0402-0.063-51 Ом ±5% |  |  |  |  | 1
[9 empty] | ЯКГШ.468369.197 ПЭ3 | [5 empty] | Лист
6
|  | Изм. | Лист | № докум. | № Докум. |  | Подп | Дата
[10 empty] | Копировал |  |  |  | Формат А4
|  | Поз. обозначение |  |  |  | Наименование |  |  |  |  | Кол. | Примечание
|  | R67 |  |  |  | 0402-0.063-51 Ом ±5% |  |  |  |  | 1
|  | R69..R72 |  |  |  | 0402-0.063-10 КОм ±5% |  |  |  |  | 4
|  | R73..R75 |  |  |  | 0402-0.063-4.7 КОм ±5% |  |  |  |  | 3
|  | R76 |  |  |  | 0402-0.063-10 КОм ±5% |  |  |  |  | 1
|  | R77,R78 |  |  |  | Перемычка 0402 - 0 Ом |  |  |  |  | 2
|  | R79 |  |  |  | 0402-0.063-10 КОм ±5% |  |  |  |  | 1
|  | R80 |  |  |  | 0402-0.063-4.7 КОм ±5% |  |  |  |  | 1
|  | R81,R82 |  |  |  | 0402-0.063-10 КОм ±5% |  |  |  |  | 2
|  | R83 |  |  |  | 0402-0.063- 200 Ом ±1% |  |  |  |  | 1
|  | R84 |  |  |  | 0402-0.063- 698 Ом ±1% |  |  |  |  | 1
|  | R85..R92 |  |  |  | Перемычка 0402 - 0 Ом |  |  |  |  | 8
|  | R93,R94 |  |  |  | 0402-0.063-1 КОм ±5% |  |  |  |  | 2
|  | R95..R98 |  |  |  | Перемычка 0402 - 0 Ом |  |  |  |  | 4
|  | R99..R103 |  |  |  | 0402-0.063-10 КОм ±5% |  |  |  |  | 5
|  | R112,R113 |  |  |  | 0402-0.063-4.7 КОм ±5% |  |  |  |  | 2
|  | R114 |  |  |  | 0402-0.063-1 КОм ±5% |  |  |  |  | 1
|  | R115 |  |  |  | 0402-0.063-4.7 КОм ±5% |  |  |  |  | 1
|  | R116 |  |  |  | 0402-0.063-1 КОм ±5% |  |  |  |  | 1
|  | R117 |  |  |  | 0402-0.063-4.7 КОм ±5% |  |  |  |  | 1
|  | R118 |  |  |  | 0603-0.063- 1 МОм ±1% |  |  |  |  | 1
Подп. и дата |  | R119 |  |  |  | 0402-0.063- 200 Ом ±1% |  |  |  |  | 1
|  | R120,R121 |  |  |  | Перемычка 0402 - 0 Ом |  |  |  |  | 2
|  | R122 |  |  |  | 0402-0.063-10 КОм ±5% |  |  |  |  | 1
|  | R123 |  |  |  | 0402-0.063- 470 Ом ±1% |  |  |  |  | 1
|  | R125..R127 |  |  |  | 0402-0.063-30 Ом ±5% |  |  |  |  | 3
|  | R128 |  |  |  | 0402-0.063- 470 Ом ±1% |  |  |  |  | 1
Инв. № дубл.
|  | R130 |  |  |  | 0402-0.063-4.7 КОм ±5% |  |  |  |  | 1
|  | R132..R137 |  |  |  | Перемычка 0402 - 0 Ом |  |  |  |  | 6
|  | R138..R143 |  |  |  | 0402-0.063-10 Ом ±5% |  |  |  |  | 6
|  | R144 |  |  |  | 0402-0.063-4.7 КОм ±5% |  |  |  |  | 1
|  | R145,R146 |  |  |  | 0402-0.063-1 КОм ±5% |  |  |  |  | 2
Взаим. Инв. № |  | R147,R148 |  |  |  | 0402-0.063- 36 Ом ±1% |  |  |  |  | 2
|  | R149 |  |  |  | 0402-0.063-10 КОм ±5% |  |  |  |  | 1
|  | R150..R153 |  |  |  | 0402-0.063- 240 Ом ±1% |  |  |  |  | 4
|  | R154..R181 |  |  |  | 0402-0.063- 39 Ом ±1% |  |  |  |  | 28
|  | R183 |  |  |  | Перемычка 0402 - 0 Ом |  |  |  |  | 1
|  | R184..R187 |  |  |  | 0402-0.063-10 КОм ±5% |  |  |  |  | 4
Подп. и дата |  | R188..R194 |  |  |  | 0402-0.063-30 Ом ±5% |  |  |  |  | 7
|  | R195,R196 |  |  |  | 0402-0.063-1 КОм ±5% |  |  |  |  | 2
|  | R197 |  |  |  | 0402-0.063-100 КОм ±5% |  |  |  |  | 1
|  | R198 |  |  |  | 0402-0.063-10 КОм ±5% |  |  |  |  | 1
|  | R199..R201 |  |  |  | 0402-0.063-1 КОм ±5% |  |  |  |  | 3
|  | R202 |  |  |  | Перемычка 0402 - 0 Ом |  |  |  |  | 1
Инв. № подл. |  | R204 |  |  |  | Перемычка 0402 - 0 Ом |  |  |  |  | 1
|  | R205 |  |  |  | 0402-0.063-1 КОм ±5% |  |  |  |  | 1
|  | R206 |  |  |  | 0603-0.063- 2 КОм ±1% |  |  |  |  | 1
|  | R207 |  |  |  | Перемычка 0402 - 0 Ом |  |  |  |  | 1
[9 empty] | ЯКГШ.468369.197 ПЭ3 | [5 empty] | Лист
7
|  | Изм. | Лист | № докум. | № Докум. |  | Подп | Дата
[10 empty] | Копировал |  |  |  | Формат А4
|  | Поз. обозначение |  |  |  | Наименование |  |  |  |  | Кол. | Примечание
|  | R209,R210 |  |  |  | 0402-0.063-4.7 КОм ±5% |  |  |  |  | 2
|  | R213..R215 |  |  |  | 0402-0.063-4.7 КОм ±5% |  |  |  |  | 3
|  | R220 |  |  |  | 0402-0.063-4.7 КОм ±5% |  |  |  |  | 1
|  | R222..R237 |  |  |  | 0402-0.063- 180 Ом ±1% |  |  |  |  | 16
|  | R239 |  |  |  | 0402-0.063-4.7 КОм ±5% |  |  |  |  | 1
|  | R241 |  |  |  | 0402-0.063-4.7 КОм ±5% |  |  |  |  | 1
|  | R242..R257 |  |  |  | 0402-0.063- 180 Ом ±1% |  |  |  |  | 16
|  | R258..R273 |  |  |  | 0402-0.063- 68 Ом ±1% |  |  |  |  | 16
|  | R275,R276 |  |  |  | 0402-0.063-4.7 КОм ±5% |  |  |  |  | 2
|  | R277..R308 |  |  |  | 0402-0.063-1 КОм ±5% |  |  |  |  | 32
|  | R309..R341 |  |  |  | 0402-0.063-4.7 КОм ±5% |  |  |  |  | 33
|  | R343..R352 |  |  |  | 0402-0.063-4.7 КОм ±5% |  |  |  |  | 10
|  | R355..R362 |  |  |  | 0402-0.063-4.7 КОм ±5% |  |  |  |  | 8
Подп. и дата |  | R379..R394 |  |  |  | 0603-0.063- 51 Ом ±1% |  |  |  |  | 16
|  | R395..R406 |  |  |  | RC12H-0805-0.125-75 Ом ±1% |  |  |  |  | 12
|  | R423..R426 |  |  |  | RC12H-0805-0.125-75 Ом ±1% |  |  |  |  | 4
|  | R427..R442 |  |  |  | 0603-0.063- 51 Ом ±1% |  |  |  |  | 16
|  | R443 |  |  |  | Перемычка 0402 - 0 Ом |  |  |  |  | 1
Инв. № дубл. |  | R445 |  |  |  | Перемычка 0402 - 0 Ом |  |  |  |  | 1
|  | R447 |  |  |  | 0603-0.063- 2 КОм ±1% |  |  |  |  | 1
|  | R448 |  |  |  | Перемычка 0402 - 0 Ом |  |  |  |  | 1
|  | R450 |  |  |  | 0402-0.063-4.7 КОм ±5% |  |  |  |  | 1
Взаим. Инв. № |  | R454,R455 |  |  |  | 0402-0.063-4.7 КОм ±5% |  |  |  |  | 2
|  | R457 |  |  |  | 0402-0.063-4.7 КОм ±5% |  |  |  |  | 1
|  | R459,R460 |  |  |  | 0402-0.063-4.7 КОм ±5% |  |  |  |  | 2
|  | R462..R469 |  |  |  | 0402-0.063- 180 Ом ±1% |  |  |  |  | 8
Подп. и дата
|  | R471..R473 |  |  |  | 0402-0.063-4.7 КОм ±5% |  |  |  |  | 3
|  | R474..R489 |  |  |  | 0402-0.063- 180 Ом ±1% |  |  |  |  | 16
|  | R490..R505 |  |  |  | 0402-0.063- 68 Ом ±1% |  |  |  |  | 16
|  | R507,R508 |  |  |  | 0402-0.063-4.7 КОм ±5% |  |  |  |  | 2
|  | R509..R540 |  |  |  | 0402-0.063-1 КОм ±5% |  |  |  |  | 32
Инв. № подл. |  | R541..R573 |  |  |  | 0402-0.063-4.7 КОм ±5% |  |  |  |  | 33
|  | R575..R584 |  |  |  | 0402-0.063-4.7 КОм ±5% |  |  |  |  | 10
|  | R587..R594 |  |  |  | 0402-0.063-4.7 КОм ±5% |  |  |  |  | 8
[9 empty] | ЯКГШ.468369.197 ПЭ3 | [5 empty] | Лист
8
|  | Изм. | Лист | № докум. | № Докум. |  | Подп | Дата
[10 empty] | Копировал |  |  |  | Формат А4
|  | Поз. обозначение |  |  |  | Наименование |  |  |  |  | Кол. | Примечание
|  | R596 |  |  |  | Перемычка 0402 - 0 Ом |  |  |  |  | 1
|  | R598 |  |  |  | Перемычка 0402 - 0 Ом |  |  |  |  | 1
|  | R600 |  |  |  | 0603-0.063- 2 КОм ±1% |  |  |  |  | 1
|  | R601 |  |  |  | Перемычка 0402 - 0 Ом |  |  |  |  | 1
|  | R604 |  |  |  | 0402-0.063-4.7 КОм ±5% |  |  |  |  | 1
|  | R606 |  |  |  | 0402-0.063-4.7 КОм ±5% |  |  |  |  | 1
|  | R609 |  |  |  | 0402-0.063-4.7 КОм ±5% |  |  |  |  | 1
|  | R610..R613 |  |  |  | Перемычка 0402 - 0 Ом |  |  |  |  | 4
|  | R614 |  |  |  | 0402-0.063-4.7 КОм ±5% |  |  |  |  | 1
|  | R618..R620 |  |  |  | 0402-0.063-4.7 КОм ±5% |  |  |  |  | 3
|  | R622 |  |  |  | 0402-0.063-4.7 КОм ±5% |  |  |  |  | 1
|  | R623..R646 |  |  |  | 0402-0.063- 180 Ом ±1% |  |  |  |  | 24
|  | R647..R662 |  |  |  | 0402-0.063- 68 Ом ±1% |  |  |  |  | 16
|  | R664,R665 |  |  |  | 0402-0.063-4.7 КОм ±5% |  |  |  |  | 2
Подп. и дата |  | R666..R697 |  |  |  | 0402-0.063-1 КОм ±5% |  |  |  |  | 32
|  | R698..R730 |  |  |  | 0402-0.063-4.7 КОм ±5% |  |  |  |  | 33
|  | R732..R741 |  |  |  | 0402-0.063-4.7 КОм ±5% |  |  |  |  | 10
|  | R744..R751 |  |  |  | 0402-0.063-4.7 КОм ±5% |  |  |  |  | 8
|  | R752,R753 |  |  |  | Перемычка 0402 - 0 Ом |  |  |  |  | 2
Инв. № дубл. |  | R754 |  |  |  | 0402-0.063-1 КОм ±5% |  |  |  |  | 1
|  | R755..R758 |  |  |  | 0603-0.063- 220 Ом ±1% |  |  |  |  | 4
|  | R761 |  |  |  | 0402-0.063-1 КОм ±5% |  |  |  |  | 1
|  | R762 |  |  |  | Перемычка 0402 - 0 Ом |  |  |  |  | 1
|  | R763 |  |  |  | 0402-0.063-4.7 КОм ±5% |  |  |  |  | 1
Взаим. Инв. №
|  | R767 |  |  |  | 0603-0.063- 24 КОм ±1% |  |  |  |  | 1
|  | R768 |  |  |  | 0603-0.063- 2.2 КОм ±1% |  |  |  |  | 1
|  | R769,R770 |  |  |  | 0402-0.063-51 Ом ±5% |  |  |  |  | 2
|  | R771 |  |  |  | 0402-0.063-1 КОм ±5% |  |  |  |  | 1
|  | R772 |  |  |  | 0402-0.063-30 Ом ±5% |  |  |  |  | 1
|  | R773 |  |  |  | 0402-0.063-1 КОм ±5% |  |  |  |  | 1
Подп. и дата |  | R774 |  |  |  | 0402-0.063-30 Ом ±5% |  |  |  |  | 1
|  | R775..R777 |  |  |  | 0402-0.063-1 КОм ±5% |  |  |  |  | 3
|  | R778 |  |  |  | 0402-0.063- 180 Ом ±1% |  |  |  |  | 1
|  | R779 |  |  |  | 0402-0.063-30 Ом ±5% |  |  |  |  | 1
|  | R780 |  |  |  | 0402-0.063-4.7 КОм ±5% |  |  |  |  | 1
|  | R781..R784 |  |  |  | 0402-0.063-30 Ом ±5% |  |  |  |  | 4
|  | R785,R786 |  |  |  | Перемычка 0402 - 0 Ом |  |  |  |  | 2
Инв. № подл. |  | R787 |  |  |  | 0402-0.063-10 КОм ±5% |  |  |  |  | 1
|  | R788 |  |  |  | 0603-0.063- 220 Ом ±1% |  |  |  |  | 1
|  | R789 |  |  |  | Перемычка 0603 - 0 Ом |  |  |  |  | 1
|  | R791 |  |  |  | 0603-0.063- 33 КОм ±1% |  |  |  |  | 1
[9 empty] | ЯКГШ.468369.197 ПЭ3 | [5 empty] | Лист
9
|  | Изм. | Лист | № докум. | № Докум. |  | Подп | Дата
[10 empty] | Копировал |  |  |  | Формат А4
|  | Поз. обозначение |  |  |  | Наименование |  |  |  |  | Кол. | Примечание
|  | R792 |  |  |  | Перемычка 0603 - 0 Ом |  |  |  |  | 1
|  | R793 |  |  |  | RC12H-0805-0.125-16 KОм ±1% |  |  |  |  | 1
|  | R794 |  |  |  | 0603-0.063- 13 КОм ±1% |  |  |  |  | 1
|  | R795 |  |  |  | 0603-0.063- 3 KОм ±1% |  |  |  |  | 1
|  | R796 |  |  |  | 0603-0.063-10 КОм ±5% |  |  |  |  | 1
|  | R797 |  |  |  | 0603-0.063- 3.6 KОм ±1% |  |  |  |  | 1
|  | R798 |  |  |  | 0603-0.063- 1 KОм ±1% |  |  |  |  | 1
|  | R799 |  |  |  | 0603-0.063-470 Ом ±5% |  |  |  |  | 1
|  | R800,R801 |  |  |  | 0603-0.063-1 KОм ±5% |  |  |  |  | 2
|  | R802 |  |  |  | 0603-0.063- 220 Ом ±1% |  |  |  |  | 1
|  | R803 |  |  |  | C2-23-2-6.2 Ом ±5% |  |  |  |  | 1
|  | R805,R806 |  |  |  | RC02H-1206-0.125-0.01 Ом ±1% |  |  |  |  | 2
|  | R807 |  |  |  | 0603-0.063-1 KОм ±5% |  |  |  |  | 1
|  | R808,R809 |  |  |  | RC02H-1206-0.125-0.01 Ом ±1% |  |  |  |  | 2
|  | R810 |  |  |  | 0603-0.063- 220 Ом ±1% |  |  |  |  | 1
|  | R811,R812 |  |  |  | RC02H-1206-0.125-0.01 Ом ±1% |  |  |  |  | 2
|  | R813,R814 |  |  |  | 0402-0.063-30 Ом ±5% |  |  |  |  | 2
|  | R815,R816 |  |  |  | 0402-0.063- 470 Ом ±1% |  |  |  |  | 2
|  | R817,R818 |  |  |  | RC02H-1206-0.125-0.01 Ом ±1% |  |  |  |  | 2
|  | R819,R820 |  |  |  | 0402-0.063-10 КОм ±5% |  |  |  |  | 2
|  | R821 |  |  |  | RC12H-0805-0.125-3.6 KОм ±1% |  |  |  |  | 1
|  | R822 |  |  |  | RC12H-0805-0.125-680 Ом ±1% |  |  |  |  | 1
Подп. и дата |  | R823 |  |  |  | 0603-0.063- 3 KОм ±1% |  |  |  |  | 1
|  | R824 |  |  |  | 0603-0.063- 1 KОм ±1% |  |  |  |  | 1
|  | R825 |  |  |  | 0603-0.063-470 Ом ±5% |  |  |  |  | 1
|  | R826 |  |  |  | 0402-0.063-100 Ом ±5% |  |  |  |  | 1
|  | R827,R828 |  |  |  | RC12H-0805-0.125-1 MОм ±1% |  |  |  |  | 2
|  | R829 |  |  |  | 0603-0.063-1 KОм ±5% |  |  |  |  | 1
|  | R830 |  |  |  | 0402-0.063-30 Ом ±5% |  |  |  |  | 1
Инв. № дубл. |  | R831 |  |  |  | 0603-0.063- 2 КОм ±1% |  |  |  |  | 1
|  | R832 |  |  |  | 0402-0.063-1 КОм ±5% |  |  |  |  | 1
|  | R834 |  |  |  | RC12H-0805-0.125-220 KОм ±1% |  |  |  |  | 1
|  | R835,R836 |  |  |  | 0603-0.063-100 КОм ±5% |  |  |  |  | 2
|  | R837 |  |  |  | Перемычка 0603 - 0 Ом |  |  |  |  | 1
|  | R838 |  |  |  | RC12H-0805-0.125-220 KОм ±1% |  |  |  |  | 1
Взаим. Инв. №
|  | R840,R841 |  |  |  | 0603-0.063-100 КОм ±5% |  |  |  |  | 2
|  | R842 |  |  |  | Перемычка 0603 - 0 Ом |  |  |  |  | 1
|  | R843,R844 |  |  |  | 0603-0.063-100 КОм ±5% |  |  |  |  | 2
|  | R845 |  |  |  | Перемычка 0603 - 0 Ом |  |  |  |  | 1
|  | R846 |  |  |  | 0603-0.063-100 КОм ±5% |  |  |  |  | 1
|  | R847 |  |  |  | RC12H-0805-0.125-16 KОм ±1% |  |  |  |  | 1
Подп. и дата |  | R848 |  |  |  | RC12H-0805-0.125-5.1 КОм ±1% |  |  |  |  | 1
|  | R849 |  |  |  | RC12H-0805-0.125-16 KОм ±1% |  |  |  |  | 1
|  | R850 |  |  |  | RC12H-0805-0.125-5.1 КОм ±1% |  |  |  |  | 1
|  | R851 |  |  |  | 0603-0.063- 10 КОм ±1% |  |  |  |  | 1
|  | R852 |  |  |  | 0603-0.063- 4.7 KОм ±1% |  |  |  |  | 1
|  | R853 |  |  |  | 0603-0.063- 100 Ом ±1% |  |  |  |  | 1
|  | R854 |  |  |  | 0603-0.063- 2.4 КОм ±1% |  |  |  |  | 1
Инв. № подл. |  | R855 |  |  |  | 0402-0.063-4.7 КОм ±5% |  |  |  |  | 1
|  | R856,R857 |  |  |  | 0402-0.063- 270 Ом ±1% |  |  |  |  | 2
|  | R858..R866 |  |  |  | 0402-0.063-4.7 КОм ±5% |  |  |  |  | 9
|  | R867..R872 |  |  |  | 0402-0.063-10 Ом ±5% |  |  |  |  | 6
|  | R873..R876 |  |  |  | RC01-1206-0.25 -75 Ом ±5% |  |  |  |  | 4
[9 empty] | ЯКГШ.468369.197 ПЭ3 | [5 empty] | Лист
10
|  | Изм. | Лист | № докум. | № Докум. |  | Подп | Дата
[10 empty] | Копировал |  |  |  | Формат А4
|  | Поз. обозначение |  |  |  | Наименование |  |  |  |  | Кол. | Примечание
|  | R877 |  |  |  | Перемычка 0402 - 0 Ом |  |  |  |  | 1
|  | R878,R879 |  |  |  | 0603-0.063- 10 КОм ±1% |  |  |  |  | 2
|  | R880 |  |  |  | 0402-0.063-4.7 КОм ±5% |  |  |  |  | 1
|  | R882,R883 |  |  |  | 0402-0.063-1 КОм ±5% |  |  |  |  | 2
|  | R884,R885 |  |  |  | 0402-0.063-4.7 КОм ±5% |  |  |  |  | 2
|  | R887 |  |  |  | 0402-0.063-30 Ом ±5% |  |  |  |  | 1
|  | R888..R891 |  |  |  | Перемычка 0402 - 0 Ом |  |  |  |  | 4
|  | R897..R902 |  |  |  | 0402-0.063-100 Ом ±5% |  |  |  |  | 6
|  | R903 |  |  |  | Перемычка 0402 - 0 Ом |  |  |  |  | 1
|  | R904,R905 |  |  |  | 0603-0.063- 18 КОм ±1% |  |  |  |  | 2
|  | R906 |  |  |  | RC12H-0805-0.125-20 KОм ±1% |  |  |  |  | 1
|  | R907 |  |  |  | RC12H-0805-0.125-16 KОм ±1% |  |  |  |  | 1
|  | R908 |  |  |  | Перемычка 0402 - 0 Ом |  |  |  |  | 1
|  | R909,R910 |  |  |  | 0603-0.063- 10 КОм ±1% |  |  |  |  | 2
|  | R911 |  |  |  | 0402-0.063-4.7 КОм ±5% |  |  |  |  | 1
|  | R913,R914 |  |  |  | 0402-0.063-1 КОм ±5% |  |  |  |  | 2
|  | R915,R916 |  |  |  | 0402-0.063-4.7 КОм ±5% |  |  |  |  | 2
Подп. и дата |  | R918 |  |  |  | 0402-0.063-30 Ом ±5% |  |  |  |  | 1
|  | R919..R922 |  |  |  | Перемычка 0402 - 0 Ом |  |  |  |  | 4
|  | R928..R933 |  |  |  | 0402-0.063-100 Ом ±5% |  |  |  |  | 6
|  | R934..R952 |  |  |  | 0402-0.063-4.7 КОм ±5% |  |  |  |  | 19
Инв. № дубл. |  | R954..R957 |  |  |  | 0402-0.063-4.7 КОм ±5% |  |  |  |  | 4
|  | R959,R960 |  |  |  | 0402-0.063-4.7 КОм ±5% |  |  |  |  | 2
|  | R961,R962 |  |  |  | Перемычка 0402 - 0 Ом |  |  |  |  | 2
|  | R963..R966 |  |  |  | 0402-0.063-4.7 КОм ±5% |  |  |  |  | 4
|  | R968..R971 |  |  |  | 0402-0.063-4.7 КОм ±5% |  |  |  |  | 4
Взаим. Инв. №
|  | R973,R974 |  |  |  | 0402-0.063-4.7 КОм ±5% |  |  |  |  | 2
|  | R975,R976 |  |  |  | Перемычка 0402 - 0 Ом |  |  |  |  | 2
|  | RP1,RP2 |  |  |  | Варистор MOV-10D361K (Bourns) |  |  |  |  | 2
|  | RP3 |  |  |  | Терморезистор MF-RX135-72 (Bourns) |  |  |  |  | 1
Подп. и дата |  | RP4,RP5 |  |  |  | Варистор MOV-10D361K (Bourns) |  |  |  |  | 2
|  | T3 |  |  |  | Трансформатор H5007 (Pulse) |  |  |  |  | 1
|  | T4,T5 |  |  |  | Трансформатор GSC-4807-R (U-Tron) 2x1000Base-T |  |  |  |  | 2
Инв. № подл. |  | VD1..VD3 |  |  |  | Диод MBRS130LT3 (Motorola) |  |  |  |  | 3
|  | VD4..VD7 |  |  |  | RClamp0504F (Semtech) |  |  |  |  | 4
|  | VD8 |  |  |  | Ограничитель напряжения ESD5Z2.5T1 |  |  |  |  | 1
|  | VD9..VD12 |  |  |  | RClamp0504F (Semtech) |  |  |  |  | 4
|  | VD13 |  |  |  | Ограничитель напряжения ESD5Z2.5T1 |  |  |  |  | 1
[9 empty] | ЯКГШ.468369.197 ПЭ3 | [5 empty] | Лист
11
|  | Изм. | Лист | № докум. | № Докум. |  | Подп | Дата
[10 empty] | Копировал |  |  |  | Формат А4
|  | Поз. обозначение |  |  |  | Наименование |  |  |  |  | Кол. | Примечание
|  | VD14,VD15 |  |  |  | Диод BAT54S |  |  |  |  | 2
|  | VD16 |  |  |  | RClamp0504F (Semtech) |  |  |  |  | 1
|  | VD17 |  |  |  | Диод BAV99 |  |  |  |  | 1
|  | VD18 |  |  |  | Ограничитель напряжения SMCJ15A (STM) |  |  |  |  | 1
|  | VD19 |  |  |  | Диод MBRS130LT3 (Motorola) |  |  |  |  | 1
|  | VD20 |  |  |  | Диод MBRS130LT3 (Motorola) |  |  |  |  | 1
|  | VD21 |  |  |  | Диод MBRS540T3 (ONsemi) |  |  |  |  | 1
|  | VD22,VD23 |  |  |  | Диод MBRS540T3 (ONsemi) |  |  |  |  | 2
|  | VD24,VD25 |  |  |  | Светодиод KP-2012EC (ф. KINGBRIGHT) |  |  |  |  | 2
|  | VD26 |  |  |  | Ограничитель напряжения SMCJ15A (STM) |  |  |  |  | 1
|  | VD27 |  |  |  | Диод MBRS130LT3 (Motorola) |  |  |  |  | 1
|  | VD28..VD33 |  |  |  | RClamp0504F (Semtech) |  |  |  |  | 6
|  | VD34 |  |  |  | Ограничитель напряжения ESD5Z2.5T1 |  |  |  |  | 1
|  | VD35 |  |  |  | Диод MBRS130LT3 (Motorola) |  |  |  |  | 1
|  | VD36..VD39 |  |  |  | RClamp0504F (Semtech) |  |  |  |  | 4
|  | VD40 |  |  |  | Ограничитель напряжения ESD5Z2.5T1 |  |  |  |  | 1
|  | VT1,VT2 |  |  |  | Транзистор BC848ALT1 (Motorola) |  |  |  |  | 2
|  | VT3..VT5 |  |  |  | Транзистор 2SB1386 |  |  |  |  | 3
|  | VT6..VT11 |  |  |  | Транзистор BC848ALT1 (Motorola) |  |  |  |  | 6
|  | VT12 |  |  |  | Транзистор BC857C (Motorola) |  |  |  |  | 1
|  | VT13,VT14 |  |  |  | Транзистор IRFR3711 (IR) |  |  |  |  | 2
Подп. и дата |  | VT15 |  |  |  | Транзистор BC857C (Motorola) |  |  |  |  | 1
|  | VT16 |  |  |  | Транзистор BC848ALT1 (Motorola) |  |  |  |  | 1
|  | VT17 |  |  |  | Транзистор BC857C (Motorola) |  |  |  |  | 1
|  | XT1 |  |  |  | Штырь на плату PLD-10 |  |  |  |  | 1
Инв. № дубл.
|  | XT8 |  |  |  | Розетка на плату USBA-1U |  |  |  |  | 1
|  | XT9 |  |  |  | Вилка на плату 2EDGR-5.0-02P-14 (Degson) |  |  |  |  | 1
|  | XT10,XT11 |  |  |  | Разъем питания PWL-4 |  |  |  |  | 2
Взаим. Инв. №
|  | XT15 |  |  |  | Разъем питания PWL-4 |  |  |  |  | 1
|  | XT19 |  |  |  | Разъем RJ45 2X1port 8P8C with LED |  |  |  |  | 1
|  | XT20,XT21 |  |  |  | Разъем RJ45 2X1port 8P8C with LED |  |  |  |  | 2
Подп. и дата
Инв. № подл.
[9 empty] | ЯКГШ.468369.197 ПЭ3 | [5 empty] | Лист
12
|  | Изм. | Лист | № докум. | № Докум. |  | Подп | Дата
[10 empty] | Копировал |  |  |  | Формат А4
|  | Поз. обозначение |  |  |  | Наименование |  |  |  |  | Кол. | Примечание
Подп. и дата
Инв. № дубл.
Взаим. Инв. №
Подп. и дата
Инв. № подл.
[9 empty] | ЯКГШ.468369.197 ПЭ3 | [5 empty] | Лист
13
|  | Изм. | Лист | № докум. | № Докум. |  | Подп | Дата
[10 empty] | Копировал |  |  |  | Формат А4
|  | Поз. обозначение |  |  |  | Наименование |  |  |  |  | Кол. | Примечание
Подп. и дата
Инв. № дубл.
Взаим. Инв. №
Подп. и дата
Инв. № подл.
[9 empty] | ЯКГШ.468369.197 ПЭ3 | [5 empty] | Лист
14
|  | Изм. | Лист | № докум. | № Докум. |  | Подп | Дата
[10 empty] | Копировал |  |  |  | Формат А4
|  | Поз. обозначение |  |  |  | Наименование |  |  |  |  | Кол. | Примечание
Подп. и дата
Инв. № дубл.
Взаим. Инв. №
Подп. и дата
Инв. № подл.
ЯКГШ.468369.197 ПЭ3
15
|  | Изм. | Лист | № докум. | № Докум. |  | Подп | Дата
[10 empty] | Копировал |  |  |  | Формат А4

## Corundum4C16M8E
Перв. примен. | ЯКГШ.468369.197-01 | Поз. обозначение |  |  |  | Наименование |  |  |  |  | Кол. | Примечание
|  | BQ1..BQ3 |  |  |  | Резонатор Q 25.0-JXS32-12-10/30-T1 |  |  |  |  | 3
|  | BQ4 |  |  |  | Резонатор KX-38T 32.768 kHz 6pF |  |  |  |  | 1
|  | BQ5..BQ7 |  |  |  | Резонатор Q 25.0-JXS32-12-10/30-T1 |  |  |  |  | 3
Конденсаторы
|  | C1..C6 |  |  |  | 0201-X5R 0.47 мкФ ±20% 4 B |  |  |  |  | 6
|  | C7,C8 |  |  |  | 0603-X5R 22 мкФ ±10% 10В |  |  |  |  | 2
|  | C9,C10 |  |  |  | 0201-X5R 0.47 мкФ ±20% 4 B |  |  |  |  | 2
Справ. № |  | C11 |  |  |  | 0603-X5R 22 мкФ ±10% 10В |  |  |  |  | 1
|  | C12 |  |  |  | 0201-X5R 0.47 мкФ ±20% 4 B |  |  |  |  | 1
|  | C13 |  |  |  | 0603-X5R 22 мкФ ±10% 10В |  |  |  |  | 1
|  | C14,C15 |  |  |  | 0201-X5R 0.47 мкФ ±20% 4 B |  |  |  |  | 2
|  | C16 |  |  |  | 0603-X5R 22 мкФ ±10% 10В |  |  |  |  | 1
|  | C17,C18 |  |  |  | 0201-X5R 0.47 мкФ ±20% 4 B |  |  |  |  | 2
|  | C19 |  |  |  | 0603-X5R 22 мкФ ±10% 10В |  |  |  |  | 1
|  | C20,C21 |  |  |  | 0201-X5R 0.47 мкФ ±20% 4 B |  |  |  |  | 2
|  | C22 |  |  |  | 0603-X5R 22 мкФ ±10% 10В |  |  |  |  | 1
|  | C23..C44 |  |  |  | 0201-X5R 0.47 мкФ ±20% 4 B |  |  |  |  | 22
|  | C45..C48 |  |  |  | 0603-X5R 22 мкФ ±10% 10В |  |  |  |  | 4
|  | C49,C50 |  |  |  | 0201-X7R 1000 пФ ±20% 16 В |  |  |  |  | 2
|  | C51,C52 |  |  |  | 0402-X5R 1 мкФ ±10% 10 B |  |  |  |  | 2
|  | C53..C55 |  |  |  | 0201-X5R 0.47 мкФ ±20% 4 B |  |  |  |  | 3
|  | C56,C57 |  |  |  | 0201-X7R 1000 пФ ±20% 16 В |  |  |  |  | 2
|  | C58,C59 |  |  |  | 0402-X5R 1 мкФ ±10% 10 B |  |  |  |  | 2
|  | C60..C76 |  |  |  | 0201-X5R 0.47 мкФ ±20% 4 B |  |  |  |  | 17
|  | C77,C78 |  |  |  | 0603-X5R 22 мкФ ±10% 10В |  |  |  |  | 2
|  | C79 |  |  |  | 0201-X5R 0.47 мкФ ±20% 4 B |  |  |  |  | 1
|  | C80 |  |  |  | 0603-X5R 22 мкФ ±10% 10В |  |  |  |  | 1
Подп. и дата |  | C81 |  |  |  | 0201-X5R 0.47 мкФ ±20% 4 B |  |  |  |  | 1
|  | C82 |  |  |  | 0201-X7R 1000 пФ ±20% 16 В |  |  |  |  | 1
|  | C83 |  |  |  | 0402-X5R 1 мкФ ±10% 10 B |  |  |  |  | 1
|  | C84 |  |  |  | 0201-X7R 1000 пФ ±20% 16 В |  |  |  |  | 1
|  | C85 |  |  |  | 0402-X5R 1 мкФ ±10% 10 B |  |  |  |  | 1
|  | C86..C89 |  |  |  | 0201-X5R 0.47 мкФ ±20% 4 B |  |  |  |  | 4
Инв. № дубл. |  | C90 |  |  |  | 0603-X5R 22 мкФ ±10% 10В |  |  |  |  | 1
|  | C91 |  |  |  | 0603-X5R 10 мкФ ±20% 6.3 B |  |  |  |  | 1
|  | C92 |  |  |  | 0201-X5R 0.47 мкФ ±20% 4 B |  |  |  |  | 1
|  | C93 |  |  |  | 0402-X5R 1 мкФ ±10% 10 B |  |  |  |  | 1
|  | C94 |  |  |  | 0603-X5R 22 мкФ ±10% 10В |  |  |  |  | 1
|  | C95 |  |  |  | 0201-X5R 0.47 мкФ ±20% 4 B |  |  |  |  | 1
Взаим. Инв. № |  | C96 |  |  |  | 0402-X5R 1 мкФ ±10% 10 B |  |  |  |  | 1
|  | C97 |  |  |  | 0603-X5R 22 мкФ ±10% 10В |  |  |  |  | 1
|  | C98 |  |  |  | 0402-X7R 1000 пФ ±10% 25 В |  |  |  |  | 1
|  | C99 |  |  |  | 0402-X5R 1 мкФ ±10% 10 B |  |  |  |  | 1
|  | C100 |  |  |  | 0603-X5R 22 мкФ ±10% 10В |  |  |  |  | 1
|  | C101 |  |  |  | 0201-X5R 0.47 мкФ ±20% 4 B |  |  |  |  | 1
Подп. и дата |  | C102 |  |  |  | 0402-X5R 1 мкФ ±10% 10 B |  |  |  |  | 1
|  | C103 |  |  |  | 0603-X5R 22 мкФ ±10% 10В |  |  |  |  | 1
|  | C104 |  |  |  | 0402-X7R 1000 пФ ±10% 25 В |  |  |  |  | 1
|  | C105 |  |  |  | 0402-X5R 1 мкФ ±10% 10 B |  |  |  |  | 1
ЯКГШ.468369.197-01 ПЭ3
Инв. № подл. |  | Изм. | Лист | № докум. | № Докум. |  | Подп | Дата
|  | Разраб. |  |  | Садовникова |  |  |  | Модуль Corundum-4C-16M8E Перечень элементов |  | Лит. |  | Лист | Листов
|  | Пров. |  |  | Яшин | [7 empty] | 1 | 13
|  | Согласов. |  |  | Ильин | [5 empty] | АО "Ангстрем-Телеком"
|  | Н. контр. |  |  | Дунаева
|  | Утв. |  |  | Трещановский
[10 empty] | Копировал |  |  |  | Формат А4
|  | Поз. обозначение |  |  |  | Наименование |  |  |  |  | Кол. | Примечание
|  | C106,C107 |  |  |  | 0603-X5R 22 мкФ ±10% 10В |  |  |  |  | 2
|  | C108 |  |  |  | 0603-X7R 0.01 мкФ ±10% 16В |  |  |  |  | 1
|  | C109 |  |  |  | 0603-X5R 22 мкФ ±10% 10В |  |  |  |  | 1
|  | C110 |  |  |  | 0402-X5R 1 мкФ ±10% 10 B |  |  |  |  | 1
|  | C111 |  |  |  | 0603-X5R 22 мкФ ±10% 10В |  |  |  |  | 1
|  | C112 |  |  |  | 0603-X7R 1000 пФ ±10% |  |  |  |  | 1
|  | C113 |  |  |  | 0603-X5R 10 мкФ ±20% 6.3 B |  |  |  |  | 1
|  | C114 |  |  |  | 0603-X5R 22 мкФ ±10% 10В |  |  |  |  | 1
|  | C115,C116 |  |  |  | 0603-X5R 10 мкФ ±20% 6.3 B |  |  |  |  | 2
|  | C117 |  |  |  | 0402-X7R 1000 пФ ±10% 25 В |  |  |  |  | 1
|  | C118 |  |  |  | 0603-X7R 3300 пФ ±10% |  |  |  |  | 1
|  | C119,C120 |  |  |  | 0603-X5R 10 мкФ ±20% 6.3 B |  |  |  |  | 2
|  | C121,C122 |  |  |  | 0603-X5R 22 мкФ ±10% 10В |  |  |  |  | 2
|  | C123 |  |  |  | 0402-X7R 0.1 мкФ ±10% 16 B |  |  |  |  | 1
|  | C124,C125 |  |  |  | 0603-X5R 22 мкФ ±10% 10В |  |  |  |  | 2
|  | C126 |  |  |  | KEFQ-0805-NPO 330 пФ ±10% |  |  |  |  | 1
|  | C127,C128 |  |  |  | 0603-X5R 22 мкФ ±10% 10В |  |  |  |  | 2
|  | C129 |  |  |  | 0402-X7R 0.1 мкФ ±10% 16 B |  |  |  |  | 1
|  | C130 |  |  |  | 0603-X5R 22 мкФ ±10% 10В |  |  |  |  | 1
|  | C131 |  |  |  | KEFQ-1206-X5R 100 мкФ ±20% 6,3 B |  |  |  |  | 1
|  | C132 |  |  |  | 0603-X5R 10 мкФ ±20% 6.3 B |  |  |  |  | 1
|  | C133,C134 |  |  |  | 0402-X7R 1000 пФ ±10% 25 В |  |  |  |  | 2
|  | C135 |  |  |  | 0201-X5R 0.47 мкФ ±20% 4 B |  |  |  |  | 1
Подп. и дата |  | C136 |  |  |  | 0201-X7R 1000 пФ ±20% 16 В |  |  |  |  | 1
|  | C137..C141 |  |  |  | 0402-X7R 0.1 мкФ ±10% 16 B |  |  |  |  | 5
|  | C142 |  |  |  | 0402-X7R 0.01 мкФ ±10% 25 В |  |  |  |  | 1
|  | C143 |  |  |  | 0402-X7R 0.1 мкФ ±10% 16 B |  |  |  |  | 1
|  | C144 |  |  |  | 0402-X7R 0.01 мкФ ±10% 25 В |  |  |  |  | 1
|  | C145..C152 |  |  |  | 0402-X7R 0.1 мкФ ±10% 16 B |  |  |  |  | 8
|  | C153,C154 |  |  |  | 0603-X5R 10 мкФ ±20% 6.3 B |  |  |  |  | 2
Инв. № дубл. |  | C155 |  |  |  | 0402-X7R 0.1 мкФ ±10% 16 B |  |  |  |  | 1
|  | C156 |  |  |  | 0402-X7R 0.01 мкФ ±10% 25 В |  |  |  |  | 1
|  | C157..C164 |  |  |  | 0402-X7R 0.1 мкФ ±10% 16 B |  |  |  |  | 8
|  | C165,C166 |  |  |  | 0603-X5R 10 мкФ ±20% 6.3 B |  |  |  |  | 2
|  | C167..C180 |  |  |  | 0402-X7R 0.1 мкФ ±10% 16 B |  |  |  |  | 14
|  | C181 |  |  |  | 0402-X5R 1 мкФ ±10% 10 B |  |  |  |  | 1
|  | C182,C183 |  |  |  | 0402-X7R 0.1 мкФ ±10% 16 B |  |  |  |  | 2
Взаим. Инв. № |  | C184 |  |  |  | KEFQ-0805-X5R 10 мкФ ±10% 6.3 B |  |  |  |  | 1
|  | C185..C206 |  |  |  | 0402-X7R 0.1 мкФ ±10% 16 B |  |  |  |  | 22
|  | C207,C208 |  |  |  | KEFQ-0805-X5R 10 мкФ ±10% 6.3 B |  |  |  |  | 2
|  | C209..C230 |  |  |  | 0402-X7R 0.1 мкФ ±10% 16 B |  |  |  |  | 22
|  | C231,C232 |  |  |  | 0402-NPO 18 пФ ±5% |  |  |  |  | 2
|  | C233 |  |  |  | KEFQ-0805-X5R 10 мкФ ±10% 6.3 B |  |  |  |  | 1
|  | C234..C236 |  |  |  | 0402-X7R 0.1 мкФ ±10% 16 B |  |  |  |  | 3
Подп. и дата
|  | C245..C248 |  |  |  | 0402-X7R 0.1 мкФ ±10% 16 B |  |  |  |  | 4
|  | C249..C252 |  |  |  | KEFQ-0805-X5R 10 мкФ ±10% 6.3 B |  |  |  |  | 4
|  | C261..C265 |  |  |  | 0402-X7R 0.1 мкФ ±10% 16 B |  |  |  |  | 5
|  | C266..C269 |  |  |  | KEFQ-0805-X5R 10 мкФ ±10% 6.3 B |  |  |  |  | 4
Инв. № подл. |  | C278..C283 |  |  |  | 0402-X7R 0.1 мкФ ±10% 16 B |  |  |  |  | 6
|  | C284..C287 |  |  |  | KEFQ-0805-X5R 10 мкФ ±10% 6.3 B |  |  |  |  | 4
|  | C296..C299 |  |  |  | 0402-X7R 0.1 мкФ ±10% 16 B |  |  |  |  | 4
|  | C300..C303 |  |  |  | KEFQ-0805-X5R 10 мкФ ±10% 6.3 B |  |  |  |  | 4
[9 empty] | ЯКГШ.468369.197-01 ПЭ3 | [5 empty] | Лист
2
|  | Изм. | Лист | № докум. | № Докум. |  | Подп | Дата
[10 empty] | Копировал |  |  |  | Формат А4
|  | Поз. обозначение |  |  |  | Наименование |  |  |  |  | Кол. | Примечание
|  | C304 |  |  |  | 1808-X7R 680 пФ ±10% 250В |  |  |  |  | 1
|  | C305..C312 |  |  |  | 0402-X7R 0.01 мкФ ±10% 25 В |  |  |  |  | 8
|  | C313 |  |  |  | 1808-X7R 680 пФ ±10% 250В |  |  |  |  | 1
|  | C314..C317 |  |  |  | 0402-X7R 0.1 мкФ ±10% 16 B |  |  |  |  | 4
|  | C318..C325 |  |  |  | KEFQ-1206-X7R Н20 0.068 мкФ ±20% 200В |  |  |  |  | 8
|  | C326..C328 |  |  |  | 1808-X7R 680 пФ ±10% 250В |  |  |  |  | 3
|  | C329..C336 |  |  |  | KEFQ-1206-X7R Н20 0.068 мкФ ±20% 200В |  |  |  |  | 8
|  | C337..C344 |  |  |  | 0402-X7R 0.01 мкФ ±10% 25 В |  |  |  |  | 8
|  | C345..C348 |  |  |  | 0402-X7R 0.1 мкФ ±10% 16 B |  |  |  |  | 4
|  | C349 |  |  |  | 1808-X7R 680 пФ ±10% 250В |  |  |  |  | 1
|  | C350 |  |  |  | KEFQ-0805-X5R 10 мкФ ±10% 6.3 B |  |  |  |  | 1
|  | C351..C372 |  |  |  | 0402-X7R 0.1 мкФ ±10% 16 B |  |  |  |  | 22
|  | C373,C374 |  |  |  | KEFQ-0805-X5R 10 мкФ ±10% 6.3 B |  |  |  |  | 2
|  | C375..C396 |  |  |  | 0402-X7R 0.1 мкФ ±10% 16 B |  |  |  |  | 22
|  | C397,C398 |  |  |  | 0402-NPO 18 пФ ±5% |  |  |  |  | 2
|  | C399 |  |  |  | KEFQ-0805-X5R 10 мкФ ±10% 6.3 B |  |  |  |  | 1
|  | C400..C414 |  |  |  | 0402-X7R 0.1 мкФ ±10% 16 B |  |  |  |  | 15
|  | C415..C418 |  |  |  | KEFQ-0805-X5R 10 мкФ ±10% 6.3 B |  |  |  |  | 4
|  | C419..C431 |  |  |  | 0402-X7R 0.1 мкФ ±10% 16 B |  |  |  |  | 13
|  | C432..C435 |  |  |  | KEFQ-0805-X5R 10 мкФ ±10% 6.3 B |  |  |  |  | 4
|  | C436..C449 |  |  |  | 0402-X7R 0.1 мкФ ±10% 16 B |  |  |  |  | 14
|  | C450..C453 |  |  |  | KEFQ-0805-X5R 10 мкФ ±10% 6.3 B |  |  |  |  | 4
|  | C454..C465 |  |  |  | 0402-X7R 0.1 мкФ ±10% 16 B |  |  |  |  | 12
Подп. и дата |  | C466..C470 |  |  |  | KEFQ-0805-X5R 10 мкФ ±10% 6.3 B |  |  |  |  | 5
|  | C471..C492 |  |  |  | 0402-X7R 0.1 мкФ ±10% 16 B |  |  |  |  | 22
|  | C493,C494 |  |  |  | KEFQ-0805-X5R 10 мкФ ±10% 6.3 B |  |  |  |  | 2
|  | C495..C516 |  |  |  | 0402-X7R 0.1 мкФ ±10% 16 B |  |  |  |  | 22
|  | C517,C518 |  |  |  | 0402-NPO 18 пФ ±5% |  |  |  |  | 2
|  | C519 |  |  |  | KEFQ-0805-X5R 10 мкФ ±10% 6.3 B |  |  |  |  | 1
|  | C520..C536 |  |  |  | 0402-X7R 0.1 мкФ ±10% 16 B |  |  |  |  | 17
Инв. № дубл. |  | C537..C540 |  |  |  | KEFQ-0805-X5R 10 мкФ ±10% 6.3 B |  |  |  |  | 4
|  | C541..C553 |  |  |  | 0402-X7R 0.1 мкФ ±10% 16 B |  |  |  |  | 13
|  | C554..C557 |  |  |  | KEFQ-0805-X5R 10 мкФ ±10% 6.3 B |  |  |  |  | 4
|  | C558..C571 |  |  |  | 0402-X7R 0.1 мкФ ±10% 16 B |  |  |  |  | 14
|  | C572..C575 |  |  |  | KEFQ-0805-X5R 10 мкФ ±10% 6.3 B |  |  |  |  | 4
|  | C576..C587 |  |  |  | 0402-X7R 0.1 мкФ ±10% 16 B |  |  |  |  | 12
|  | C588..C591 |  |  |  | KEFQ-0805-X5R 10 мкФ ±10% 6.3 B |  |  |  |  | 4
Взаим. Инв. № |  | C592,C593 |  |  |  | 0603-NPO 10 пФ ±5% |  |  |  |  | 2
|  | C594..C600 |  |  |  | 0402-X7R 0.1 мкФ ±10% 16 B |  |  |  |  | 7
|  | C601 |  |  |  | 0603-X5R 22 мкФ ±10% 10В |  |  |  |  | 1
|  | C602 |  |  |  | 0402-X7R 0.1 мкФ ±10% 16 B |  |  |  |  | 1
|  | C603 |  |  |  | 0603-X5R 22 мкФ ±10% 10В |  |  |  |  | 1
|  | C604 |  |  |  | 0402-X7R 0.1 мкФ ±10% 16 B |  |  |  |  | 1
|  | C605 |  |  |  | 0603-X5R 22 мкФ ±10% 10В |  |  |  |  | 1
Подп. и дата |  | C606 |  |  |  | 0402-X5R 1 мкФ ±10% 10 B |  |  |  |  | 1
|  | C607 |  |  |  | 0603-Y5V 1 мкФ -20%+80% 16 B |  |  |  |  | 1
|  | C608,C609 |  |  |  | 0402-X7R 0.1 мкФ ±10% 16 B |  |  |  |  | 2
|  | C610 |  |  |  | KEFQ-0805-X7R Н20 0.047 мкФ ±20% |  |  |  |  | 1
|  | C611 |  |  |  | 0402-X7R 0.1 мкФ ±10% 16 B |  |  |  |  | 1
|  | C612,C613 |  |  |  | 0603-X7R 0.1 мкФ ±10% 16В |  |  |  |  | 2
|  | C614 |  |  |  | 0603-X7R 0.01 мкФ ±10% 16В |  |  |  |  | 1
Инв. № подл. |  | C615 |  |  |  | KEFQ-1206-Y5V H90 10 мкФ -20%+80% 16 B |  |  |  |  | 1
|  | C616 |  |  |  | 0603-Y5V 1 мкФ -20%+80% 16 B |  |  |  |  | 1
|  | C619 |  |  |  | K50-35 470 мкФ ±20% 16В 105гр.10х12,5мм |  |  |  |  | 1
|  | C620 |  |  |  | 0603-X7R 0.1 мкФ ±10% 16В |  |  |  |  | 1
[9 empty] | ЯКГШ.468369.197-01 ПЭ3 | [5 empty] | Лист
3
|  | Изм. | Лист | № докум. | № Докум. |  | Подп | Дата
|  | Поз. обозначение |  |  |  | Наименование |  |  |  |  | Кол. | Примечание
|  | C621 |  |  |  | 1210-X5R 47 мкФ ±15% 10В |  |  |  |  | 1
|  | C622,C623 |  |  |  | K50-35 470 мкФ ±20% 16В 105гр.10х12,5мм |  |  |  |  | 2
|  | C624 |  |  |  | 0603-X7R 0.1 мкФ ±10% 16В |  |  |  |  | 1
|  | C625 |  |  |  | 0603-Y5V 1 мкФ -20%+80% 16 B |  |  |  |  | 1
|  | C626..C631 |  |  |  | KEFQ-1206-X7R Н20 0.068 мкФ ±20% 200В |  |  |  |  | 6
|  | C632..C635 |  |  |  | 0603-Y5V 1 мкФ -20%+80% 16 B |  |  |  |  | 4
|  | C636..C639 |  |  |  | KEFQ-1206-Y5V H90 10 мкФ -20%+80% 16 B |  |  |  |  | 4
|  | C640 |  |  |  | 0603-X7R 3300 пФ ±10% |  |  |  |  | 1
|  | C641 |  |  |  | KEFQ-1206-Y5V H90 10 мкФ -20%+80% 16 B |  |  |  |  | 1
|  | C642 |  |  |  | 0603-X7R 3300 пФ ±10% |  |  |  |  | 1
|  | C643 |  |  |  | KEFQ-1206-Y5V H90 10 мкФ -20%+80% 16 B |  |  |  |  | 1
|  | C644 |  |  |  | 0603-X7R 3300 пФ ±10% |  |  |  |  | 1
|  | C645..C647 |  |  |  | KEFQ-1206-Y5V H90 10 мкФ -20%+80% 16 B |  |  |  |  | 3
|  | C648 |  |  |  | 0603-X7R 0.1 мкФ ±10% 16В |  |  |  |  | 1
|  | C649 |  |  |  | 0603-X5R 22 мкФ ±10% 10В |  |  |  |  | 1
|  | C650 |  |  |  | 0603-X7R 0.1 мкФ ±10% 16В |  |  |  |  | 1
|  | C651 |  |  |  | 0603-X5R 22 мкФ ±10% 10В |  |  |  |  | 1
|  | C652 |  |  |  | 0603-X7R 0.1 мкФ ±10% 16В |  |  |  |  | 1
|  | C653..C662 |  |  |  | 0603-X5R 22 мкФ ±10% 10В |  |  |  |  | 10
|  | C663..C667 |  |  |  | 1210-X5R 47 мкФ ±15% 10В |  |  |  |  | 5
|  | C668,C669 |  |  |  | 0402-X7R 0.1 мкФ ±10% 16 B |  |  |  |  | 2
|  | C670 |  |  |  | 0603-X5R 22 мкФ ±10% 10В |  |  |  |  | 1
|  | C671,C672 |  |  |  | 0402-X7R 0.1 мкФ ±10% 16 B |  |  |  |  | 2
Подп. и дата |  | C673 |  |  |  | 0603-X5R 22 мкФ ±10% 10В |  |  |  |  | 1
|  | C674,C675 |  |  |  | 0603-NPO 22 пФ ±5% |  |  |  |  | 2
|  | C676 |  |  |  | 0402-X5R 1 мкФ ±10% 10 B |  |  |  |  | 1
|  | C677 |  |  |  | 0402-X7R 0.1 мкФ ±10% 16 B |  |  |  |  | 1
|  | C678 |  |  |  | 0603-X5R 2.2 мкФ ±10% 10В |  |  |  |  | 1
|  | C679,C680 |  |  |  | 0402-X7R 0.1 мкФ ±10% 16 B |  |  |  |  | 2
|  | C681 |  |  |  | 0402-X5R 1 мкФ ±10% 10 B |  |  |  |  | 1
Инв. № дубл. |  | C682 |  |  |  | 0603-X5R 2.2 мкФ ±10% 10В |  |  |  |  | 1
|  | C683..C686 |  |  |  | 0402-X7R 0.1 мкФ ±10% 16 B |  |  |  |  | 4
|  | C687 |  |  |  | 1808-X7R 680 пФ ±10% 250В |  |  |  |  | 1
|  | C688 |  |  |  | 0402-X7R 0.1 мкФ ±10% 16 B |  |  |  |  | 1
|  | C689..C692 |  |  |  | 0402-X7R 0.01 мкФ ±10% 25 В |  |  |  |  | 4
|  | C693,C694 |  |  |  | 0603-NPO 22 пФ ±5% |  |  |  |  | 2
|  | C695..C706 |  |  |  | 0402-X7R 0.01 мкФ ±10% 25 В |  |  |  |  | 12
Взаим. Инв. № |  | C707..C718 |  |  |  | 0402-X7R 0.1 мкФ ±10% 16 B |  |  |  |  | 12
|  | C719 |  |  |  | 0603-X5R 22 мкФ ±10% 10В |  |  |  |  | 1
|  | C720..C735 |  |  |  | 0402-X7R 0.1 мкФ ±10% 16 B |  |  |  |  | 16
|  | C736,C737 |  |  |  | 0603-X5R 22 мкФ ±10% 10В |  |  |  |  | 2
|  | C738 |  |  |  | 0402-X5R 1 мкФ ±10% 10 B |  |  |  |  | 1
|  | C739 |  |  |  | KEFQ-1206-X7R H20 10 мкФ ±10% 6,3 B |  |  |  |  | 1
|  | C740 |  |  |  | 1808-X7R 680 пФ ±10% 250В |  |  |  |  | 1
Подп. и дата |  | C741 |  |  |  | 0603-X7R 0.1 мкФ ±10% 16В |  |  |  |  | 1
|  | C742 |  |  |  | 0603-X5R 10 мкФ ±20% 6.3 B |  |  |  |  | 1
|  | C743..C745 |  |  |  | 0603-X5R 22 мкФ ±10% 10В |  |  |  |  | 3
|  | C746 |  |  |  | 0402-X7R 0.1 мкФ ±10% 16 B |  |  |  |  | 1
|  | C747..C750 |  |  |  | 0402-X7R 0.01 мкФ ±10% 25 В |  |  |  |  | 4
|  | C751,C752 |  |  |  | 0603-NPO 22 пФ ±5% |  |  |  |  | 2
|  | C753..C764 |  |  |  | 0402-X7R 0.01 мкФ ±10% 25 В |  |  |  |  | 12
Инв. № подл. |  | C765..C776 |  |  |  | 0402-X7R 0.1 мкФ ±10% 16 B |  |  |  |  | 12
|  | C777 |  |  |  | 0603-X5R 22 мкФ ±10% 10В |  |  |  |  | 1
|  | C778..C793 |  |  |  | 0402-X7R 0.1 мкФ ±10% 16 B |  |  |  |  | 16
|  | C794,C795 |  |  |  | 0603-X5R 22 мкФ ±10% 10В |  |  |  |  | 2
|  | C796 |  |  |  | 0402-X5R 1 мкФ ±10% 10 B |  |  |  |  | 1
[9 empty] | ЯКГШ.468369.197-01 ПЭ3 | [5 empty] | Лист
4
|  | Изм. | Лист | № докум. | № Докум. |  | Подп | Дата
|  | Поз. обозначение |  |  |  | Наименование |  |  |  |  | Кол. | Примечание
|  | C797 |  |  |  | 1808-X7R 680 пФ ±10% 250В |  |  |  |  | 1
|  | C798..C803 |  |  |  | 0402-X7R 0.1 мкФ ±10% 16 B |  |  |  |  | 6
|  | C804..C809 |  |  |  | 0603-X5R 22 мкФ ±10% 10В |  |  |  |  | 6
|  | C810..C814 |  |  |  | 0402-X7R 0.1 мкФ ±10% 16 B |  |  |  |  | 5
|  | C815..C820 |  |  |  | 0603-X5R 22 мкФ ±10% 10В |  |  |  |  | 6
Микросхемы
|  | DA1 |  |  |  | TPS7A7001DDA (Texas Instruments) |  |  |  |  | 1
|  | DA2..DA4 |  |  |  | TL431CPK |  |  |  |  | 3
|  | DA6 |  |  |  | TPS7A7001DDA (Texas Instruments) |  |  |  |  | 1
|  | DD1 |  |  |  | LS1022ASN7EKB (NXP) |  |  |  |  | 1 | Standard temp., SEC-not present, CPU speed-600MHz, DDR data rate-1000MT/s
|  | DD2 |  |  |  | ST1S10PUR (STMicroelectronics) |  |  |  |  | 1
|  | DD3 |  |  |  | TPS54519RTE (Texas Instruments) |  |  |  |  | 1
|  | DD4 |  |  |  | TPS51200DRC (Texas Instruments) |  |  |  |  | 1
|  | DD5 |  |  |  | Генератор O125.0-JO75-B-2.5-2-Т1 |  |  |  |  | 1
|  | DD6,DD7 |  |  |  | NC7WZ17P6X (Firechild) |  |  |  |  | 2
|  | DD8 |  |  |  | M24C04-WDW6TP (STMicroelectronics) |  |  |  |  | 1
|  | DD9 |  |  |  | NC7WZ17P6X (Firechild) |  |  |  |  | 1
|  | DD10 |  |  |  | MT41K256M16HA-125IT:E (Micron) |  |  |  |  | 1 | DDR3L-256MX16_FBGA96 indusrrial
Подп. и дата |  | DD13 |  |  |  | PCA9306DCUT (Texas Instruments) |  |  |  |  | 1
|  | DD14 |  |  |  | MX66L1G45GMI-10G (Macronix) |  |  |  |  | 1
|  | DD15 |  |  |  | 88E6097FA2-LGO1C000 (Marvell) |  |  |  |  | 1
|  | DD16 |  |  |  | PCA9548APW (Texas Instuments) |  |  |  |  | 1
|  | DD17..DD19 |  |  |  | PCA9554PW (NXP) |  |  |  |  | 3
|  | DD20 |  |  |  | 88E6097FA2-LGO1C000 (Marvell) |  |  |  |  | 1
|  | DD21 |  |  |  | PCA9548APW (Texas Instuments) |  |  |  |  | 1
Инв. № дубл. |  | DD22..DD24 |  |  |  | PCA9554PW (NXP) |  |  |  |  | 3
|  | DD25 |  |  |  | 88E6097FA2-LGO1C000 (Marvell) |  |  |  |  | 1
|  | DD26 |  |  |  | PCA9548APW (Texas Instuments) |  |  |  |  | 1
|  | DD27..DD29 |  |  |  | PCA9554APW (NXP) |  |  |  |  | 3
|  | DD30 |  |  |  | PCA9554PW (NXP) |  |  |  |  | 1
|  | DD31 |  |  |  | MCP79410-I/SN (Microchip) |  |  |  |  | 1
|  | DD32 |  |  |  | TPS3828-33DBV (Texas Instruments) |  |  |  |  | 1
Взаим. Инв. № |  | DD33 |  |  |  | SP3232EEN-L (EXAR) |  |  |  |  | 1
|  | DD34 |  |  |  | MAX1558HETB+ (Maxim) |  |  |  |  | 1
|  | DD35 |  |  |  | Генератор SMD7x5-100.0МГц-3.3В |  |  |  |  | 1
|  | DD36 |  |  |  | CDCV304PW (Texas Instruments) |  |  |  |  | 1
|  | DD37 |  |  |  | STLM75DS2F (STMicroelectronics) |  |  |  |  | 1
|  | DD38 |  |  |  | LTC4370CDE (Linear Technology) |  |  |  |  | 1
|  | DD39 |  |  |  | ST1S10PUR (STMicroelectronics) |  |  |  |  | 1
Подп. и дата |  | DD40..DD42 |  |  |  | AOZ1237QI-02 (Alpha & Omega Semiconductor) |  |  |  |  | 3
|  | DD43 |  |  |  | RTL8211FS(I)(-VS)-CG (Realtek) |  |  |  |  | 1
|  | DD44 |  |  |  | 88E1322-XX-BAM2C000 (Marvell) |  |  |  |  | 1
|  | DD45 |  |  |  | ST1S10PUR (STMicroelectronics) |  |  |  |  | 1
|  | DD46 |  |  |  | 88E1322-XX-BAM2C000 (Marvell) |  |  |  |  | 1
|  | DD47 |  |  |  | PCA9548APW (Texas Instuments) |  |  |  |  | 1
|  | DD48,DD49 |  |  |  | PCA9554APW (NXP) |  |  |  |  | 2
Инв. № подл.
|  | HL9..HL24 |  |  |  | Светодиод KPG-1608ZGC (ф. KINGBRIGHT) |  |  |  |  | 16
|  | HL25 |  |  |  | Светодиод L937GYW (ф. KINGBRIGHT) |  |  |  |  | 1
[9 empty] | ЯКГШ.468369.197-01 ПЭ3 | [5 empty] | Лист
5
|  | Изм. | Лист | № докум. | № Докум. |  | Подп | Дата
|  | Поз. обозначение |  |  |  | Наименование |  |  |  |  | Кол. | Примечание
|  | HL26,HL27 |  |  |  | Светодиод L937EGW (ф. KINGBRIGHT) |  |  |  |  | 2
|  | HL28..HL31 |  |  |  | Светодиод KPG-1608ZGC (ф. KINGBRIGHT) |  |  |  |  | 4
|  | K1 |  |  |  | Реле M4S-3HW (Forward) |  |  |  |  | 1
|  | L1,L2 |  |  |  | Фильтр BLM18KG121TN1D (Murata) |  |  |  |  | 2
|  | L3..L7 |  |  |  | Фильтр BLM18AG121SN1D (Murata) |  |  |  |  | 5
|  | L8..L10 |  |  |  | Фильтр BLM18PG121SN1D (Murata) |  |  |  |  | 3
|  | L11 |  |  |  | Дроссель SRU5028-3R3Y (Bourns) |  |  |  |  | 1
|  | L12 |  |  |  | Дроссель IHLP2525AHER1R0M01 (Vishay) 1.0uH 7A |  |  |  |  | 1
|  | L13 |  |  |  | Фильтр BLM18AG121SN1D (Murata) |  |  |  |  | 1
|  | L15..L64 |  |  |  | Фильтр BLM18PG121SN1D (Murata) |  |  |  |  | 50
|  | L65 |  |  |  | Фильтр BLM18AG121SN1D (Murata) |  |  |  |  | 1
|  | L66 |  |  |  | Фильтр NFE31PT222Z1E9L (Murata) |  |  |  |  | 1
|  | L67 |  |  |  | Дроссель DLW21SN900SQ2L (Murata) |  |  |  |  | 1
|  | L68 |  |  |  | Фильтр BLM18PG121SN1D (Murata) |  |  |  |  | 1
|  | L69 |  |  |  | Дроссель SRU5028-3R3Y (Bourns) |  |  |  |  | 1
|  | L70,L71 |  |  |  | Дроссель SRP1038A-3R3M (Bourns) |  |  |  |  | 2
|  | L72 |  |  |  | Дроссель SRP7030-1R0M (Bourns) |  |  |  |  | 1
|  | L73 |  |  |  | Дроссель IHLP1616ABER2R2M01 (Vishay) 2.2uH 3.0A |  |  |  |  | 1
|  | L74..L76 |  |  |  | Фильтр BLM18PG121SN1D (Murata) |  |  |  |  | 3
Подп. и дата |  | L77 |  |  |  | Дроссель SRU5028-3R3Y (Bourns) |  |  |  |  | 1
|  | L78..L86 |  |  |  | Фильтр BLM18PG121SN1D (Murata) |  |  |  |  | 9
Резисторы
|  | R2 |  |  |  | 0402-0.063-1 КОм ±5% |  |  |  |  | 1
Инв. № дубл.
|  | R4 |  |  |  | 0402-0.063-1 КОм ±5% |  |  |  |  | 1
|  | R6,R7 |  |  |  | 0402-0.063-1 КОм ±5% |  |  |  |  | 2
|  | R8 |  |  |  | 0603-0.063-47 KОм ±5% |  |  |  |  | 1
|  | R9 |  |  |  | RC12H-0805-0.125-47 КОм ±1% |  |  |  |  | 1
|  | R10 |  |  |  | 0603-0.063- 18 КОм ±1% |  |  |  |  | 1
Взаим. Инв. № |  | R11 |  |  |  | 0402-0.063-1 КОм ±5% |  |  |  |  | 1
|  | R13 |  |  |  | Перемычка 0402 - 0 Ом |  |  |  |  | 1
|  | R14 |  |  |  | 0603-0.063- 10 КОм ±1% |  |  |  |  | 1
|  | R15 |  |  |  | 0603-0.063- 18 КОм ±1% |  |  |  |  | 1
|  | R16 |  |  |  | 0603-0.063- 33 КОм ±1% |  |  |  |  | 1
|  | R17 |  |  |  | 0603-0.063- 10 КОм ±1% |  |  |  |  | 1
Подп. и дата |  | R18 |  |  |  | RC12H-0805-0.125-20 KОм ±1% |  |  |  |  | 1
|  | R19 |  |  |  | RC12H-0805-0.125-30 KОм ±1% |  |  |  |  | 1
|  | R20 |  |  |  | 0603-0.063- 680 Ом ±1% |  |  |  |  | 1
|  | R21 |  |  |  | 0603-0.063- 1 KОм ±1% |  |  |  |  | 1
|  | R22 |  |  |  | 0402-0.063-10 КОм ±5% |  |  |  |  | 1
|  | R23 |  |  |  | Перемычка 0402 - 0 Ом |  |  |  |  | 1
|  | R24..R36 |  |  |  | 0402-0.063-4.7 КОм ±5% |  |  |  |  | 13
Инв. № подл. |  | R37..R40 |  |  |  | 0402-0.063-10 Ом ±5% |  |  |  |  | 4
|  | R43 |  |  |  | 0402-0.063-4.7 КОм ±5% |  |  |  |  | 1
[9 empty] | ЯКГШ.468369.197-01 ПЭ3 | [5 empty] | Лист
6
|  | Изм. | Лист | № докум. | № Докум. |  | Подп | Дата
[10 empty] | Копировал |  |  |  | Формат А4
|  | Поз. обозначение |  |  |  | Наименование |  |  |  |  | Кол. | Примечание
|  | R45 |  |  |  | 0402-0.063-4.7 КОм ±5% |  |  |  |  | 1
|  | R46,R47 |  |  |  | 0603-0.063- 160 Ом ±1% |  |  |  |  | 2
|  | R48..R57 |  |  |  | 0402-0.063-10 КОм ±5% |  |  |  |  | 10
|  | R58..R64 |  |  |  | 0402-0.063-4.7 КОм ±5% |  |  |  |  | 7
|  | R65 |  |  |  | 0402-0.063-51 Ом ±5% |  |  |  |  | 1
|  | R67 |  |  |  | 0402-0.063-51 Ом ±5% |  |  |  |  | 1
|  | R69..R72 |  |  |  | 0402-0.063-10 КОм ±5% |  |  |  |  | 4
|  | R73..R75 |  |  |  | 0402-0.063-4.7 КОм ±5% |  |  |  |  | 3
|  | R76 |  |  |  | 0402-0.063-10 КОм ±5% |  |  |  |  | 1
|  | R77,R78 |  |  |  | Перемычка 0402 - 0 Ом |  |  |  |  | 2
|  | R79 |  |  |  | 0402-0.063-10 КОм ±5% |  |  |  |  | 1
|  | R80 |  |  |  | 0402-0.063-4.7 КОм ±5% |  |  |  |  | 1
|  | R81,R82 |  |  |  | 0402-0.063-10 КОм ±5% |  |  |  |  | 2
|  | R83 |  |  |  | 0402-0.063- 200 Ом ±1% |  |  |  |  | 1
|  | R84 |  |  |  | 0402-0.063- 698 Ом ±1% |  |  |  |  | 1
|  | R85..R92 |  |  |  | Перемычка 0402 - 0 Ом |  |  |  |  | 8
|  | R93,R94 |  |  |  | 0402-0.063-1 КОм ±5% |  |  |  |  | 2
|  | R95..R98 |  |  |  | Перемычка 0402 - 0 Ом |  |  |  |  | 4
|  | R99..R103 |  |  |  | 0402-0.063-10 КОм ±5% |  |  |  |  | 5
|  | R112,R113 |  |  |  | 0402-0.063-4.7 КОм ±5% |  |  |  |  | 2
Подп. и дата |  | R114 |  |  |  | 0402-0.063-1 КОм ±5% |  |  |  |  | 1
|  | R115 |  |  |  | 0402-0.063-4.7 КОм ±5% |  |  |  |  | 1
|  | R116 |  |  |  | 0402-0.063-1 КОм ±5% |  |  |  |  | 1
|  | R117 |  |  |  | 0402-0.063-4.7 КОм ±5% |  |  |  |  | 1
|  | R118 |  |  |  | 0603-0.063- 1 МОм ±1% |  |  |  |  | 1
|  | R119 |  |  |  | 0402-0.063- 200 Ом ±1% |  |  |  |  | 1
|  | R120,R121 |  |  |  | Перемычка 0402 - 0 Ом |  |  |  |  | 2
Инв. № дубл. |  | R122 |  |  |  | 0402-0.063-10 КОм ±5% |  |  |  |  | 1
|  | R123 |  |  |  | 0402-0.063- 470 Ом ±1% |  |  |  |  | 1
|  | R125..R127 |  |  |  | 0402-0.063-30 Ом ±5% |  |  |  |  | 3
|  | R128 |  |  |  | 0402-0.063- 470 Ом ±1% |  |  |  |  | 1
|  | R130 |  |  |  | 0402-0.063-4.7 КОм ±5% |  |  |  |  | 1
Взаим. Инв. №
|  | R132..R137 |  |  |  | Перемычка 0402 - 0 Ом |  |  |  |  | 6
|  | R138..R143 |  |  |  | 0402-0.063-10 Ом ±5% |  |  |  |  | 6
|  | R144 |  |  |  | 0402-0.063-4.7 КОм ±5% |  |  |  |  | 1
|  | R145,R146 |  |  |  | 0402-0.063-1 КОм ±5% |  |  |  |  | 2
|  | R147,R148 |  |  |  | 0402-0.063- 36 Ом ±1% |  |  |  |  | 2
|  | R149 |  |  |  | 0402-0.063-10 КОм ±5% |  |  |  |  | 1
Подп. и дата |  | R150..R153 |  |  |  | 0402-0.063- 240 Ом ±1% |  |  |  |  | 4
|  | R154..R181 |  |  |  | 0402-0.063- 39 Ом ±1% |  |  |  |  | 28
|  | R183 |  |  |  | Перемычка 0402 - 0 Ом |  |  |  |  | 1
|  | R184..R187 |  |  |  | 0402-0.063-10 КОм ±5% |  |  |  |  | 4
|  | R188..R194 |  |  |  | 0402-0.063-30 Ом ±5% |  |  |  |  | 7
|  | R195,R196 |  |  |  | 0402-0.063-1 КОм ±5% |  |  |  |  | 2
Инв. № подл. |  | R197 |  |  |  | 0402-0.063-100 КОм ±5% |  |  |  |  | 1
|  | R198 |  |  |  | 0402-0.063-10 КОм ±5% |  |  |  |  | 1
|  | R199..R201 |  |  |  | 0402-0.063-1 КОм ±5% |  |  |  |  | 3
|  | R202 |  |  |  | Перемычка 0402 - 0 Ом |  |  |  |  | 1
[9 empty] | ЯКГШ.468369.197-01 ПЭ3 | [5 empty] | Лист
7
|  | Изм. | Лист | № докум. | № Докум. |  | Подп | Дата
[10 empty] | Копировал |  |  |  | Формат А4
|  | Поз. обозначение |  |  |  | Наименование |  |  |  |  | Кол. | Примечание
|  | R204 |  |  |  | Перемычка 0402 - 0 Ом |  |  |  |  | 1
|  | R205 |  |  |  | 0402-0.063-1 КОм ±5% |  |  |  |  | 1
|  | R206 |  |  |  | 0603-0.063- 2 КОм ±1% |  |  |  |  | 1
|  | R209,R210 |  |  |  | 0402-0.063-4.7 КОм ±5% |  |  |  |  | 2
|  | R213..R215 |  |  |  | 0402-0.063-4.7 КОм ±5% |  |  |  |  | 3
|  | R220 |  |  |  | 0402-0.063-4.7 КОм ±5% |  |  |  |  | 1
|  | R222..R237 |  |  |  | 0402-0.063- 180 Ом ±1% |  |  |  |  | 16
|  | R239 |  |  |  | 0402-0.063-4.7 КОм ±5% |  |  |  |  | 1
|  | R241 |  |  |  | 0402-0.063-4.7 КОм ±5% |  |  |  |  | 1
|  | R275,R276 |  |  |  | 0402-0.063-4.7 КОм ±5% |  |  |  |  | 2
|  | R309..R341 |  |  |  | 0402-0.063-4.7 КОм ±5% |  |  |  |  | 33
Подп. и дата
|  | R343..R352 |  |  |  | 0402-0.063-4.7 КОм ±5% |  |  |  |  | 10
|  | R355..R362 |  |  |  | 0402-0.063-4.7 КОм ±5% |  |  |  |  | 8
|  | R363..R378 |  |  |  | Перемычка 0402 - 0 Ом |  |  |  |  | 16
|  | R379..R394 |  |  |  | 0603-0.063- 51 Ом ±1% |  |  |  |  | 16
|  | R395..R406 |  |  |  | RC12H-0805-0.125-75 Ом ±1% |  |  |  |  | 12
Инв. № дубл. |  | R407..R422 |  |  |  | Перемычка 0402 - 0 Ом |  |  |  |  | 16
|  | R423..R426 |  |  |  | RC12H-0805-0.125-75 Ом ±1% |  |  |  |  | 4
|  | R427..R442 |  |  |  | 0603-0.063- 51 Ом ±1% |  |  |  |  | 16
|  | R443 |  |  |  | Перемычка 0402 - 0 Ом |  |  |  |  | 1
|  | R445 |  |  |  | Перемычка 0402 - 0 Ом |  |  |  |  | 1
Взаим. Инв. № |  | R447 |  |  |  | 0603-0.063- 2 КОм ±1% |  |  |  |  | 1
|  | R448 |  |  |  | Перемычка 0402 - 0 Ом |  |  |  |  | 1
|  | R450 |  |  |  | 0402-0.063-4.7 КОм ±5% |  |  |  |  | 1
|  | R454,R455 |  |  |  | 0402-0.063-4.7 КОм ±5% |  |  |  |  | 2
Подп. и дата |  | R457 |  |  |  | 0402-0.063-4.7 КОм ±5% |  |  |  |  | 1
|  | R459,R460 |  |  |  | 0402-0.063-4.7 КОм ±5% |  |  |  |  | 2
|  | R462..R469 |  |  |  | 0402-0.063- 180 Ом ±1% |  |  |  |  | 8
|  | R471..R473 |  |  |  | 0402-0.063-4.7 КОм ±5% |  |  |  |  | 3
Инв. № подл. |  | R474..R489 |  |  |  | 0402-0.063- 180 Ом ±1% |  |  |  |  | 16
|  | R490..R505 |  |  |  | 0402-0.063- 68 Ом ±1% |  |  |  |  | 16
|  | R507,R508 |  |  |  | 0402-0.063-4.7 КОм ±5% |  |  |  |  | 2
|  | R509..R540 |  |  |  | 0402-0.063-1 КОм ±5% |  |  |  |  | 32
[9 empty] | ЯКГШ.468369.197-01 ПЭ3 | [5 empty] | Лист
8
|  | Изм. | Лист | № докум. | № Докум. |  | Подп | Дата
[10 empty] | Копировал |  |  |  | Формат А4
|  | Поз. обозначение |  |  |  | Наименование |  |  |  |  | Кол. | Примечание
|  | R541..R573 |  |  |  | 0402-0.063-4.7 КОм ±5% |  |  |  |  | 33
|  | R575..R584 |  |  |  | 0402-0.063-4.7 КОм ±5% |  |  |  |  | 10
|  | R587..R594 |  |  |  | 0402-0.063-4.7 КОм ±5% |  |  |  |  | 8
|  | R596 |  |  |  | Перемычка 0402 - 0 Ом |  |  |  |  | 1
|  | R598 |  |  |  | Перемычка 0402 - 0 Ом |  |  |  |  | 1
|  | R600 |  |  |  | 0603-0.063- 2 КОм ±1% |  |  |  |  | 1
|  | R601 |  |  |  | Перемычка 0402 - 0 Ом |  |  |  |  | 1
|  | R604 |  |  |  | 0402-0.063-4.7 КОм ±5% |  |  |  |  | 1
|  | R606 |  |  |  | 0402-0.063-4.7 КОм ±5% |  |  |  |  | 1
|  | R609 |  |  |  | 0402-0.063-4.7 КОм ±5% |  |  |  |  | 1
|  | R610..R613 |  |  |  | Перемычка 0402 - 0 Ом |  |  |  |  | 4
|  | R614 |  |  |  | 0402-0.063-4.7 КОм ±5% |  |  |  |  | 1
|  | R618..R620 |  |  |  | 0402-0.063-4.7 КОм ±5% |  |  |  |  | 3
Подп. и дата |  | R622 |  |  |  | 0402-0.063-4.7 КОм ±5% |  |  |  |  | 1
|  | R623..R646 |  |  |  | 0402-0.063- 180 Ом ±1% |  |  |  |  | 24
|  | R647..R662 |  |  |  | 0402-0.063- 68 Ом ±1% |  |  |  |  | 16
|  | R664,R665 |  |  |  | 0402-0.063-4.7 КОм ±5% |  |  |  |  | 2
|  | R666..R697 |  |  |  | 0402-0.063-1 КОм ±5% |  |  |  |  | 32
|  | R698..R730 |  |  |  | 0402-0.063-4.7 КОм ±5% |  |  |  |  | 33
Инв. № дубл.
|  | R732..R741 |  |  |  | 0402-0.063-4.7 КОм ±5% |  |  |  |  | 10
|  | R744..R751 |  |  |  | 0402-0.063-4.7 КОм ±5% |  |  |  |  | 8
|  | R752,R753 |  |  |  | Перемычка 0402 - 0 Ом |  |  |  |  | 2
|  | R754 |  |  |  | 0402-0.063-1 КОм ±5% |  |  |  |  | 1
|  | R755..R758 |  |  |  | 0603-0.063- 220 Ом ±1% |  |  |  |  | 4
Взаим. Инв. №
|  | R761 |  |  |  | 0402-0.063-1 КОм ±5% |  |  |  |  | 1
|  | R762 |  |  |  | Перемычка 0402 - 0 Ом |  |  |  |  | 1
|  | R763 |  |  |  | 0402-0.063-4.7 КОм ±5% |  |  |  |  | 1
|  | R767 |  |  |  | 0603-0.063- 24 КОм ±1% |  |  |  |  | 1
Подп. и дата |  | R768 |  |  |  | 0603-0.063- 2.2 КОм ±1% |  |  |  |  | 1
|  | R769,R770 |  |  |  | 0402-0.063-51 Ом ±5% |  |  |  |  | 2
|  | R771 |  |  |  | 0402-0.063-1 КОм ±5% |  |  |  |  | 1
|  | R772 |  |  |  | 0402-0.063-30 Ом ±5% |  |  |  |  | 1
|  | R773 |  |  |  | 0402-0.063-1 КОм ±5% |  |  |  |  | 1
|  | R774 |  |  |  | 0402-0.063-30 Ом ±5% |  |  |  |  | 1
|  | R775..R777 |  |  |  | 0402-0.063-1 КОм ±5% |  |  |  |  | 3
Инв. № подл. |  | R778 |  |  |  | 0402-0.063- 180 Ом ±1% |  |  |  |  | 1
|  | R779 |  |  |  | 0402-0.063-30 Ом ±5% |  |  |  |  | 1
|  | R780 |  |  |  | 0402-0.063-4.7 КОм ±5% |  |  |  |  | 1
|  | R781..R784 |  |  |  | 0402-0.063-30 Ом ±5% |  |  |  |  | 4
|  | R785,R786 |  |  |  | Перемычка 0402 - 0 Ом |  |  |  |  | 2
[9 empty] | ЯКГШ.468369.197-01 ПЭ3 | [5 empty] | Лист
9
|  | Изм. | Лист | № докум. | № Докум. |  | Подп | Дата
[10 empty] | Копировал |  |  |  | Формат А4
|  | Поз. обозначение |  |  |  | Наименование |  |  |  |  | Кол. | Примечание
|  | R787 |  |  |  | 0402-0.063-10 КОм ±5% |  |  |  |  | 1
|  | R788 |  |  |  | 0603-0.063- 220 Ом ±1% |  |  |  |  | 1
|  | R789 |  |  |  | Перемычка 0603 - 0 Ом |  |  |  |  | 1
|  | R791 |  |  |  | 0603-0.063- 33 КОм ±1% |  |  |  |  | 1
|  | R792 |  |  |  | Перемычка 0603 - 0 Ом |  |  |  |  | 1
|  | R793 |  |  |  | RC12H-0805-0.125-16 KОм ±1% |  |  |  |  | 1
|  | R794 |  |  |  | 0603-0.063- 13 КОм ±1% |  |  |  |  | 1
|  | R795 |  |  |  | 0603-0.063- 3 KОм ±1% |  |  |  |  | 1
|  | R796 |  |  |  | 0603-0.063-10 КОм ±5% |  |  |  |  | 1
|  | R797 |  |  |  | 0603-0.063- 3.6 KОм ±1% |  |  |  |  | 1
|  | R798 |  |  |  | 0603-0.063- 1 KОм ±1% |  |  |  |  | 1
|  | R799 |  |  |  | 0603-0.063-470 Ом ±5% |  |  |  |  | 1
|  | R800,R801 |  |  |  | 0603-0.063-1 KОм ±5% |  |  |  |  | 2
|  | R802 |  |  |  | 0603-0.063- 220 Ом ±1% |  |  |  |  | 1
|  | R803 |  |  |  | C2-23-2-6.2 Ом ±5% |  |  |  |  | 1
|  | R805,R806 |  |  |  | RC02H-1206-0.125-0.01 Ом ±1% |  |  |  |  | 2
|  | R807 |  |  |  | 0603-0.063-1 KОм ±5% |  |  |  |  | 1
|  | R808,R809 |  |  |  | RC02H-1206-0.125-0.01 Ом ±1% |  |  |  |  | 2
|  | R810 |  |  |  | 0603-0.063- 220 Ом ±1% |  |  |  |  | 1
|  | R811,R812 |  |  |  | RC02H-1206-0.125-0.01 Ом ±1% |  |  |  |  | 2
|  | R813,R814 |  |  |  | 0402-0.063-30 Ом ±5% |  |  |  |  | 2
Подп. и дата |  | R815,R816 |  |  |  | 0402-0.063- 470 Ом ±1% |  |  |  |  | 2
|  | R817,R818 |  |  |  | RC02H-1206-0.125-0.01 Ом ±1% |  |  |  |  | 2
|  | R819,R820 |  |  |  | 0402-0.063-10 КОм ±5% |  |  |  |  | 2
|  | R821 |  |  |  | RC12H-0805-0.125-3.6 KОм ±1% |  |  |  |  | 1
|  | R822 |  |  |  | RC12H-0805-0.125-680 Ом ±1% |  |  |  |  | 1
|  | R823 |  |  |  | 0603-0.063- 3 KОм ±1% |  |  |  |  | 1
|  | R824 |  |  |  | 0603-0.063- 1 KОм ±1% |  |  |  |  | 1
Инв. № дубл. |  | R825 |  |  |  | 0603-0.063-470 Ом ±5% |  |  |  |  | 1
|  | R826 |  |  |  | 0402-0.063-100 Ом ±5% |  |  |  |  | 1
|  | R827,R828 |  |  |  | RC12H-0805-0.125-1 MОм ±1% |  |  |  |  | 2
|  | R829 |  |  |  | 0603-0.063-1 KОм ±5% |  |  |  |  | 1
|  | R830 |  |  |  | 0402-0.063-30 Ом ±5% |  |  |  |  | 1
|  | R831 |  |  |  | 0603-0.063- 2 КОм ±1% |  |  |  |  | 1
|  | R832 |  |  |  | 0402-0.063-1 КОм ±5% |  |  |  |  | 1
Взаим. Инв. №
|  | R834 |  |  |  | RC12H-0805-0.125-220 KОм ±1% |  |  |  |  | 1
|  | R835,R836 |  |  |  | 0603-0.063-100 КОм ±5% |  |  |  |  | 2
|  | R837 |  |  |  | Перемычка 0603 - 0 Ом |  |  |  |  | 1
|  | R838 |  |  |  | RC12H-0805-0.125-220 KОм ±1% |  |  |  |  | 1
|  | R840,R841 |  |  |  | 0603-0.063-100 КОм ±5% |  |  |  |  | 2
Подп. и дата |  | R842 |  |  |  | Перемычка 0603 - 0 Ом |  |  |  |  | 1
|  | R843,R844 |  |  |  | 0603-0.063-100 КОм ±5% |  |  |  |  | 2
|  | R845 |  |  |  | Перемычка 0603 - 0 Ом |  |  |  |  | 1
|  | R846 |  |  |  | 0603-0.063-100 КОм ±5% |  |  |  |  | 1
|  | R847 |  |  |  | RC12H-0805-0.125-16 KОм ±1% |  |  |  |  | 1
|  | R848 |  |  |  | RC12H-0805-0.125-5.1 КОм ±1% |  |  |  |  | 1
|  | R849 |  |  |  | RC12H-0805-0.125-16 KОм ±1% |  |  |  |  | 1
Инв. № подл. |  | R850 |  |  |  | RC12H-0805-0.125-5.1 КОм ±1% |  |  |  |  | 1
|  | R851 |  |  |  | 0603-0.063- 10 КОм ±1% |  |  |  |  | 1
|  | R852 |  |  |  | 0603-0.063- 4.7 KОм ±1% |  |  |  |  | 1
|  | R853 |  |  |  | 0603-0.063- 100 Ом ±1% |  |  |  |  | 1
|  | R854 |  |  |  | 0603-0.063- 2.4 КОм ±1% |  |  |  |  | 1
[9 empty] | ЯКГШ.468369.197-01 ПЭ3 | [5 empty] | Лист
10
|  | Изм. | Лист | № докум. | № Докум. |  | Подп | Дата
[10 empty] | Копировал |  |  |  | Формат А4
|  | Поз. обозначение |  |  |  | Наименование |  |  |  |  | Кол. | Примечание
|  | R855 |  |  |  | 0402-0.063-4.7 КОм ±5% |  |  |  |  | 1
|  | R856,R857 |  |  |  | 0402-0.063- 270 Ом ±1% |  |  |  |  | 2
|  | R858..R866 |  |  |  | 0402-0.063-4.7 КОм ±5% |  |  |  |  | 9
|  | R867..R872 |  |  |  | 0402-0.063-10 Ом ±5% |  |  |  |  | 6
|  | R873..R876 |  |  |  | RC01-1206-0.25 -75 Ом ±5% |  |  |  |  | 4
|  | R877 |  |  |  | Перемычка 0402 - 0 Ом |  |  |  |  | 1
|  | R878,R879 |  |  |  | 0603-0.063- 10 КОм ±1% |  |  |  |  | 2
|  | R880 |  |  |  | 0402-0.063-4.7 КОм ±5% |  |  |  |  | 1
|  | R882,R883 |  |  |  | 0402-0.063-1 КОм ±5% |  |  |  |  | 2
|  | R884,R885 |  |  |  | 0402-0.063-4.7 КОм ±5% |  |  |  |  | 2
|  | R887 |  |  |  | 0402-0.063-30 Ом ±5% |  |  |  |  | 1
|  | R888..R891 |  |  |  | Перемычка 0402 - 0 Ом |  |  |  |  | 4
|  | R897..R902 |  |  |  | 0402-0.063-100 Ом ±5% |  |  |  |  | 6
|  | R903 |  |  |  | Перемычка 0402 - 0 Ом |  |  |  |  | 1
|  | R904,R905 |  |  |  | 0603-0.063- 18 КОм ±1% |  |  |  |  | 2
|  | R906 |  |  |  | RC12H-0805-0.125-20 KОм ±1% |  |  |  |  | 1
|  | R907 |  |  |  | RC12H-0805-0.125-16 KОм ±1% |  |  |  |  | 1
|  | R908 |  |  |  | Перемычка 0402 - 0 Ом |  |  |  |  | 1
|  | R909,R910 |  |  |  | 0603-0.063- 10 КОм ±1% |  |  |  |  | 2
Подп. и дата |  | R911 |  |  |  | 0402-0.063-4.7 КОм ±5% |  |  |  |  | 1
|  | R913,R914 |  |  |  | 0402-0.063-1 КОм ±5% |  |  |  |  | 2
|  | R915,R916 |  |  |  | 0402-0.063-4.7 КОм ±5% |  |  |  |  | 2
|  | R918 |  |  |  | 0402-0.063-30 Ом ±5% |  |  |  |  | 1
|  | R919..R922 |  |  |  | Перемычка 0402 - 0 Ом |  |  |  |  | 4
Инв. № дубл.
|  | R928..R933 |  |  |  | 0402-0.063-100 Ом ±5% |  |  |  |  | 6
|  | R934..R952 |  |  |  | 0402-0.063-4.7 КОм ±5% |  |  |  |  | 19
|  | R954..R957 |  |  |  | 0402-0.063-4.7 КОм ±5% |  |  |  |  | 4
Взаим. Инв. № |  | R959,R960 |  |  |  | 0402-0.063-4.7 КОм ±5% |  |  |  |  | 2
|  | R961,R962 |  |  |  | Перемычка 0402 - 0 Ом |  |  |  |  | 2
|  | R963..R966 |  |  |  | 0402-0.063-4.7 КОм ±5% |  |  |  |  | 4
|  | R968..R971 |  |  |  | 0402-0.063-4.7 КОм ±5% |  |  |  |  | 4
|  | R973,R974 |  |  |  | 0402-0.063-4.7 КОм ±5% |  |  |  |  | 2
Подп. и дата |  | R975,R976 |  |  |  | Перемычка 0402 - 0 Ом |  |  |  |  | 2
|  | RP1,RP2 |  |  |  | Варистор MOV-10D361K (Bourns) |  |  |  |  | 2
|  | RP3 |  |  |  | Терморезистор MF-RX135-72 (Bourns) |  |  |  |  | 1
|  | RP4,RP5 |  |  |  | Варистор MOV-10D361K (Bourns) |  |  |  |  | 2
Инв. № подл. |  | T1,T2 |  |  |  | Трансформатор GSC-4807-R (U-Tron) 2x1000Base-T |  |  |  |  | 2
|  | T3 |  |  |  | Трансформатор H5007 (Pulse) |  |  |  |  | 1
|  | T4,T5 |  |  |  | Трансформатор GSC-4807-R (U-Tron) 2x1000Base-T |  |  |  |  | 2
[9 empty] | ЯКГШ.468369.197-01 ПЭ3 | [5 empty] | Лист
11
|  | Изм. | Лист | № докум. | № Докум. |  | Подп | Дата
[10 empty] | Копировал |  |  |  | Формат А4
|  | Поз. обозначение |  |  |  | Наименование |  |  |  |  | Кол. | Примечание
|  | VD1..VD3 |  |  |  | Диод MBRS130LT3 (Motorola) |  |  |  |  | 3
|  | VD4..VD7 |  |  |  | RClamp0504F (Semtech) |  |  |  |  | 4
|  | VD8 |  |  |  | Ограничитель напряжения ESD5Z2.5T1 |  |  |  |  | 1
|  | VD9..VD12 |  |  |  | RClamp0504F (Semtech) |  |  |  |  | 4
|  | VD13 |  |  |  | Ограничитель напряжения ESD5Z2.5T1 |  |  |  |  | 1
|  | VD14,VD15 |  |  |  | Диод BAT54S |  |  |  |  | 2
|  | VD16 |  |  |  | RClamp0504F (Semtech) |  |  |  |  | 1
|  | VD17 |  |  |  | Диод BAV99 |  |  |  |  | 1
|  | VD18 |  |  |  | Ограничитель напряжения SMCJ15A (STM) |  |  |  |  | 1
|  | VD19 |  |  |  | Диод MBRS130LT3 (Motorola) |  |  |  |  | 1
|  | VD20 |  |  |  | Диод MBRS130LT3 (Motorola) |  |  |  |  | 1
|  | VD21 |  |  |  | Диод MBRS540T3 (ONsemi) |  |  |  |  | 1
|  | VD22,VD23 |  |  |  | Диод MBRS540T3 (ONsemi) |  |  |  |  | 2
|  | VD24,VD25 |  |  |  | Светодиод KP-2012EC (ф. KINGBRIGHT) |  |  |  |  | 2
|  | VD26 |  |  |  | Ограничитель напряжения SMCJ15A (STM) |  |  |  |  | 1
|  | VD27 |  |  |  | Диод MBRS130LT3 (Motorola) |  |  |  |  | 1
|  | VD28..VD33 |  |  |  | RClamp0504F (Semtech) |  |  |  |  | 6
|  | VD34 |  |  |  | Ограничитель напряжения ESD5Z2.5T1 |  |  |  |  | 1
|  | VD35 |  |  |  | Диод MBRS130LT3 (Motorola) |  |  |  |  | 1
|  | VD36..VD39 |  |  |  | RClamp0504F (Semtech) |  |  |  |  | 4
|  | VD40 |  |  |  | Ограничитель напряжения ESD5Z2.5T1 |  |  |  |  | 1
Подп. и дата |  | VT1,VT2 |  |  |  | Транзистор BC848ALT1 (Motorola) |  |  |  |  | 2
|  | VT3..VT5 |  |  |  | Транзистор 2SB1386 |  |  |  |  | 3
|  | VT6..VT11 |  |  |  | Транзистор BC848ALT1 (Motorola) |  |  |  |  | 6
|  | VT12 |  |  |  | Транзистор BC857C (Motorola) |  |  |  |  | 1
|  | VT13,VT14 |  |  |  | Транзистор IRFR3711 (IR) |  |  |  |  | 2
|  | VT15 |  |  |  | Транзистор BC857C (Motorola) |  |  |  |  | 1
|  | VT16 |  |  |  | Транзистор BC848ALT1 (Motorola) |  |  |  |  | 1
Инв. № дубл. |  | VT17 |  |  |  | Транзистор BC857C (Motorola) |  |  |  |  | 1
|  | XT1 |  |  |  | Штырь на плату PLD-10 |  |  |  |  | 1
|  | XT3 |  |  |  | Разъем RJ45 2X4port 8P8C with LED 63.75mm |  |  |  |  | 1
Взаим. Инв. №
|  | XT8 |  |  |  | Розетка на плату USBA-1U |  |  |  |  | 1
|  | XT9 |  |  |  | Вилка на плату 2EDGR-5.0-02P-14 (Degson) |  |  |  |  | 1
|  | XT10,XT11 |  |  |  | Разъем питания PWL-4 |  |  |  |  | 2
Подп. и дата |  | XT15 |  |  |  | Разъем питания PWL-4 |  |  |  |  | 1
|  | XT19 |  |  |  | Разъем RJ45 2X1port 8P8C with LED |  |  |  |  | 1
|  | XT20,XT21 |  |  |  | Разъем RJ45 2X1port 8P8C with LED |  |  |  |  | 2
Инв. № подл.
[9 empty] | ЯКГШ.468369.197-01 ПЭ3 | [5 empty] | Лист
12
|  | Изм. | Лист | № докум. | № Докум. |  | Подп | Дата
[10 empty] | Копировал |  |  |  | Формат А4
|  | Поз. обозначение |  |  |  | Наименование |  |  |  |  | Кол. | Примечание
Подп. и дата
Инв. № дубл.
Взаим. Инв. №
Подп. и дата
Инв. № подл.
[9 empty] | ЯКГШ.468369.197-01 ПЭ3 | [5 empty] | Лист
13
|  | Изм. | Лист | № докум. | № Докум. |  | Подп | Дата
[10 empty] | Копировал |  |  |  | Формат А4
|  | Поз. обозначение |  |  |  | Наименование |  |  |  |  | Кол. | Примечание
Подп. и дата
Инв. № дубл.
Взаим. Инв. №
Подп. и дата
Инв. № подл.
[9 empty] | ЯКГШ.468369.197-01 ПЭ3 | [5 empty] | Лист
14
|  | Изм. | Лист | № докум. | № Докум. |  | Подп | Дата
[10 empty] | Копировал |  |  |  | Формат А4
|  | Поз. обозначение |  |  |  | Наименование |  |  |  |  | Кол. | Примечание
Подп. и дата
Инв. № дубл.
Взаим. Инв. №
Подп. и дата
Инв. № подл.
ЯКГШ.468369.197-01 ПЭ3
15
|  | Изм. | Лист | № докум. | № Докум. |  | Подп | Дата
[10 empty] | Копировал |  |  |  | Формат А4

## Corundum4C24Mд
| Поз. обозна- чение |  |  |  | Наименование |  |  |  |  | Кол. | Примечание
| X1 |  |  |  | Плата печатная шестислойная Corundum-4C-24M |  |  |  |  | 1 | *
ЯКГШ.687264.020
| X2 |  |  |  | Радиатор 38х38х23мм |  |  |  |  | 4
| X3 |  |  |  | Корпус металлический Корунд-4С-24М |  |  |  |  | 1 | *
| X5 |  |  |  | Блок питания EPP-100-12 (Mean Well) |  |  |  |  | 2 | *или аналог на 60Вт, уточняется
| X7 |  |  |  | Розетка на кабель VHR-3N |  |  |  |  | 2
| X8 |  |  |  | Розетка на кабель VHR-6N |  |  |  |  | 2
| X9 |  |  |  | Розетка на кабель PHU-4 |  |  |  |  | 2
| X11 |  |  |  | Разъем KLS1-AS-301-3 на блок 220в.(п) |  |  |  |  | 2 | *
| X12 |  |  |  | Кабель сетевой PC-186-VDE-3M 220В, 3 м |  |  |  |  | 2
Подп. и дата | X13 |  |  |  | Винт М3х5 полуцил.DIN 7985 оц. |  |  |  |  | 11
| X14 |  |  |  | Винт М4 х 8 полуцил. DIN 7985 оц. |  |  |  |  | 1
| X15 |  |  |  | Шайба стопорная 4,3 DIN 6798A А2 |  |  |  |  | 1
| X16 |  |  |  | Шайба стопорная 3,2 DIN 6798A А2 |  |  |  |  | 1
| XT2 |  |  |  | Разъем SFP 2x4 with inner light pipe |  |  |  |  | 1
Инв. № дубл. | XT4,XT5 |  |  |  | Разъем SFP 2x4 with inner light pipe |  |  |  |  | 2
| XT22,XT23 |  |  |  | Разъем SFP 2x1 with inner light pipe |  |  |  |  | 2
Взаим. Инв. №
Подп. и дата
Инв. № подл.
[8 empty] | ЯКГШ.468369.197 ПЭ3 |  |  |  |  | Лист
6
| Изм. | Лист | № докум. | № Докум. |  | Подп | Дата
[9 empty] | Копировал |  |  | Формат А4
| XT23,XT24 | [8 empty] | 2

## Corundum4C16M8Eд
| Поз. обозна- чение |  |  |  | Наименование |  |  |  |  | Кол. | Примечание
| X1 |  |  |  | Плата печатная шестислойная Corundum-4C-24M |  |  |  |  | 1 | *
ЯКГШ.687264.020
| X2 |  |  |  | Радиатор 38х38х23мм |  |  |  |  | 4
| X3 |  |  |  | Корпус металлический Корунд-4С-24М |  |  |  |  | 1 | *
| X5 |  |  |  | Блок питания EPP-100-12 (Mean Well) |  |  |  |  | 2 | *или аналог на 60Вт, уточняется
| X7 |  |  |  | Розетка на кабель VHR-3N |  |  |  |  | 2
| X8 |  |  |  | Розетка на кабель VHR-6N |  |  |  |  | 2
| X9 |  |  |  | Розетка на кабель PHU-4 |  |  |  |  | 2
| X11 |  |  |  | Разъем KLS1-AS-301-3 на блок 220в.(п) |  |  |  |  | 2 | *
| X12 |  |  |  | Кабель сетевой PC-186-VDE-3M 220В, 3 м |  |  |  |  | 2
Подп. и дата | X13 |  |  |  | Винт М3х5 полуцил.DIN 7985 оц. |  |  |  |  | 11
| X14 |  |  |  | Винт М4 х 8 полуцил. DIN 7985 оц. |  |  |  |  | 1
| X15 |  |  |  | Шайба стопорная 4,3 DIN 6798A А2 |  |  |  |  | 1
| X16 |  |  |  | Шайба стопорная 3,2 DIN 6798A А2 |  |  |  |  | 1
Инв. № дубл. | XT4,XT5 |  |  |  | Разъем SFP 2x4 with inner light pipe |  |  |  |  | 2
| XT22,XT23 |  |  |  | Разъем SFP 2x1 with inner light pipe |  |  |  |  | 2
Взаим. Инв. №
Подп. и дата
Инв. № подл.
[8 empty] | ЯКГШ.468369.197 ПЭ3 |  |  |  |  | Лист
6
| Изм. | Лист | № докум. | № Докум. |  | Подп | Дата
[9 empty] | Копировал |  |  | Формат А4
| XT23,XT24 | [8 empty] | 2